## seguridad
mS | Capítulo |  | SEGURIDAD |  | 1 | 0 | 0
mS01 | Capítulo |  | PROTECCIONES INDIVIDUALES |  | 1 | 0 | 0
1 : PROTECCIONES INDIVIDUALES
mS01A | Capítulo |  | EQUIPAMIENTO INDIVIDUAL |  | 1 | 0 | 0
mS01A010 | Partida | ud | CASCO SEGURIDAD HOMOLOGADO |  | 0 | 5.53 | 0
Casco de seguridad homologado.
mP31IA010 | Material | ud | Casco seguridad básico |  | 1 | 5.37 | 5.37
%CI | Otros | % | Costes Indirectos |  | 0.054 | 3 | 0.16
|  |  |  | mS01A010 | 0 | 5.53 | 0
mS01A020 | Partida | ud | EQUIPO LINTERNA AUTONOMO |  | 0 | 38.32 | 0
Equipo de linterna autónomo incorporado al casco de seguridad valorado en función del número óptimo de utilizaciones.
mP31IA060 | Material | ud | Equipo linterna autónomo |  | 1 | 37.2 | 37.2
%CI | Otros | % | Costes Indirectos |  | 0.372 | 3 | 1.12
|  |  |  | mS01A020 | 0 | 38.32 | 0
mS01A030 | Partida | ud | MONO DE TRABAJO |  | 0 | 23.46 | 0
Mono de trabajo. Certificado CE. s/R.D. 773/97 y R.D. 1407/92.
mP31IC020 | Material | ud | Mono de trabajo poliéster-algodón |  | 1 | 22.78 | 22.78
%CI | Otros | % | Costes Indirectos |  | 0.228 | 3 | 0.68
|  |  |  | mS01A030 | 0 | 23.46 | 0
mS01A040 | Partida | ud | IMPERMEABLE |  | 0 | 12.27 | 0
Impermeable 3/4 de plástico. Certificado CE. s/R.D. 773/97 y R.D. 1407/92.
mP31IC040 | Material | ud | Impermeable 3/4 plástico |  | 1 | 11.91 | 11.91
%CI | Otros | % | Costes Indirectos |  | 0.119 | 3 | 0.36
|  |  |  | mS01A040 | 0 | 12.27 | 0
mS01A050 | Partida | ud | TRAJE IMPERMEABLE |  | 0 | 18.4 | 0
Traje completo impermeable (traje de agua) valorado en función del número óptimo de utilizaciones. Certificado CE. s/R.D. 773/97 y R.D. 1407/92.
mP31IC030 | Material | ud | Traje impermeable 2 p. PVC |  | 1 | 17.86 | 17.86
%CI | Otros | % | Costes Indirectos |  | 0.179 | 3 | 0.54
|  |  |  | mS01A050 | 0 | 18.4 | 0
mS01A060 | Partida | ud | TRAJE COMPLETO SOLDADOR |  | 0 | 27.08 | 0
Traje completo compuesto de chaqueta y pantalón para trabajos de soldadura. Certificado CE. s/R.D. 773/97 y R.D. 1407/92.
mP31IC060 | Material | ud | Traje completo soldador |  | 1 | 26.29 | 26.29
%CI | Otros | % | Costes Indirectos |  | 0.263 | 3 | 0.79
|  |  |  | mS01A060 | 0 | 27.08 | 0
mS01A070 | Partida | ud | MANDIL SOLDADURA |  | 0 | 18.47 | 0
Mandil para trabajos de soldadura fabricado en cuero con sujeción a cuello y cintura a través de correa. Certificado CE. s/R.D. 773/97 y R.D. 1407/92.
mP31IC050 | Material | ud | Mandil cuero para soldador |  | 1 | 17.93 | 17.93
%CI | Otros | % | Costes Indirectos |  | 0.179 | 3 | 0.54
|  |  |  | mS01A070 | 0 | 18.47 | 0
mS01A080 | Partida | ud | CHALECO REFLECTANTE |  | 0 | 15.33 | 0
Chaleco reflectante para obras (trabajos nocturnos) compuesto de cinturón y tirantes de tela reflectante, valorado en función del número óptimo de utilizaciones. Certificado CE. s/R.D. 773/97 y R.D. 1407/92.
mP31IC070 | Material | ud | Peto reflectante amarillo/rojo |  | 1 | 14.88 | 14.88
%CI | Otros | % | Costes Indirectos |  | 0.149 | 3 | 0.45
|  |  |  | mS01A080 | 0 | 15.33 | 0
mS01A090 | Partida | ud | MUÑEQUERA DE CUERO |  | 0 | 8.33 | 0
Muñequera de cuero. Certificado CE. s/R.D. 773/97 y R.D. 1407/92.
mP31IM020 | Material | ud | Muñequera presión variable |  | 1 | 8.09 | 8.09
%CI | Otros | % | Costes Indirectos |  | 0.081 | 3 | 0.24
|  |  |  | mS01A090 | 0 | 8.33 | 0
mS01A100 | Partida | ud | CHALECO SALVAVIDAS |  | 0 | 30.16 | 0
Chaleco salvavidas valorado en función del número óptimo de utilizaciones. Certificado CE. s/R.D. 773/97 y R.D. 1407/92.
mP31IC080 | Material | ud | Chaleco salvavidas |  | 1 | 29.28 | 29.28
%CI | Otros | % | Costes Indirectos |  | 0.293 | 3 | 0.88
|  |  |  | mS01A100 | 0 | 30.16 | 0
mS01A110 | Partida | ud | TRAJE IGNIFUGO |  | 0 | 219.72 | 0
Traje ignífugo de acercamiento valorado en función del número óptimo de utilizaciones. Certificado CE. s/R.D. 773/97 y R.D. 1407/92.
mP31IC090 | Material | ud | Traje ignífugo |  | 1 | 213.32 | 213.32
%CI | Otros | % | Costes Indirectos |  | 2.133 | 3 | 6.4
|  |  |  | mS01A110 | 0 | 219.72 | 0
mS01A120 | Partida | ud | SEMI MÁSCAR. ANTIPOLVO 2 FILTROS |  | 0 | 15.21 | 0
Semi-mascarilla antipolvo doble filtro, (amortizable en 3 usos). Certificado CE. s/R.D. 773/97 y R.D. 1407/92.
mP31IA040 | Material | ud | Semi-mascarilla 2 filtros |  | 0.333 | 44.34 | 14.77
%CI | Otros | % | Costes Indirectos |  | 0.148 | 3 | 0.44
|  |  |  | mS01A120 | 0 | 15.21 | 0
mS01A130 | Partida | ud | PAR GUANTES DE NEOPRENO |  | 0 | 2.57 | 0
Par de guantes de neopreno. Certificado CE. s/R.D. 773/97 y R.D. 1407/92.
mP31IM010 | Material | ud | Par guantes de neopreno |  | 1 | 2.49 | 2.49
%CI | Otros | % | Costes Indirectos |  | 0.025 | 3 | 0.08
|  |  |  | mS01A130 | 0 | 2.57 | 0
mS01A140 | Partida | ud | PAR DE BOTAS AISLANTES |  | 0 | 14.42 | 0
Par de botas aislantes para electricista hasta 5.000 V. de tensión (amortizables en 3 usos). Certificado CE. s/R.D. 773/97 y R.D. 1407/92.
mP31IP010 | Material | ud | Par botas aislantes 5.000 V |  | 0.333 | 42.04 | 14
%CI | Otros | % | Costes Indirectos |  | 0.14 | 3 | 0.42
|  |  |  | mS01A140 | 0 | 14.42 | 0
|  |  |  | mS01A | 1 | 0 | 0
mS01B | Capítulo |  | PANTALLAS DE PROTECCION |  | 1 | 0 | 0
mS01B010 | Partida | ud | PANTALLA SOLD.ELECTR.DE MANO |  | 0 | 8.95 | 0
Pantalla de soldadura eléctrica de mano, resistente a la perforación y penetración por objeto candente, antiinflamable, homologada
mP31IA020 | Material | ud | Pantalla de mano soldador |  | 1 | 8.69 | 8.69
%CI | Otros | % | Costes Indirectos |  | 0.087 | 3 | 0.26
|  |  |  | mS01B010 | 0 | 8.95 | 0
mS01B020 | Partida | ud | PANTALLA SOLD.ELECTR.CABEZA |  | 0 | 26.58 | 0
Pantalla de soldadura eléctrica de cabeza, mirilla abatible, resistente a la perforación y penetración por objeto candente, antiinflamable, homologada.
mP31IA070 | Material | ud | Pantalla sold. electrica cabeza |  | 1 | 25.81 | 25.81
%CI | Otros | % | Costes Indirectos |  | 0.258 | 3 | 0.77
|  |  |  | mS01B020 | 0 | 26.58 | 0
mS01B030 | Partida | ud | PANTALLA SOLD.ELECTR.CASCO |  | 0 | 23.59 | 0
Pantalla de soldadura eléctrica de cabeza, mirilla abatible, adaptable al casco, resistente a la perforación y penetración por objeto candente, antiinflamable, homologada.
mP31IA080 | Material | ud | Pantalla soldl eléctrica casco |  | 1 | 22.9 | 22.9
%CI | Otros | % | Costes Indirectos |  | 0.229 | 3 | 0.69
|  |  |  | mS01B030 | 0 | 23.59 | 0
mS01B040 | Partida | ud | PANTALLA SOLD.OXIACET.CABEZA |  | 0 | 9.28 | 0
Pantalla de soldadura oxiacetilénica abatible, resistente a la perforación y penetración por objeto candente, antiinflamable, adaptable a la cabeza mediante sistema de carraca, homologada.
mP31IA090 | Material | ud | Pantalla sold. oxiacetica cabeza |  | 1 | 9.01 | 9.01
%CI | Otros | % | Costes Indirectos |  | 0.09 | 3 | 0.27
|  |  |  | mS01B040 | 0 | 9.28 | 0
mS01B050 | Partida | ud | PANTALLA SOLD.OXIACET.CASCO |  | 0 | 14.16 | 0
Pantalla de soldadura oxiacetilénica abatible, resistente a la perforación y penetración por objeto candente, antiinflamable, ventanal abatible adaptable a cabeza y compatible con el uso de casco, homologada.
mP31IA100 | Material | ud | Pantalla sold. oxiacética casco |  | 1 | 13.75 | 13.75
%CI | Otros | % | Costes Indirectos |  | 0.138 | 3 | 0.41
|  |  |  | mS01B050 | 0 | 14.16 | 0
mS01B060 | Partida | ud | PANTALLA DE SEGURIDAD |  | 0 | 11.06 | 0
Pantalla de seguridad para la protección contra la proyección de partículas, homologada.
mP31IA030 | Material | ud | Pantalla protección c. partículas |  | 1 | 10.74 | 10.74
%CI | Otros | % | Costes Indirectos |  | 0.107 | 3 | 0.32
|  |  |  | mS01B060 | 0 | 11.06 | 0
|  |  |  | mS01B | 1 | 0 | 0
mS01C | Capítulo |  | MASCARILLAS DE PROTECCION |  | 1 | 0 | 0
mS01C010 | Partida | ud | MASCARILLA SOLD.2 VALVULAS |  | 0 | 18.5 | 0
Mascarilla respiratoria con dos válvulas, fabricada en material inalérgico y atóxico, con filtros intercambiables para humos de soldadura, homologada.
mP31IA110 | Material | ud | Mascarilla sold. 2 válvulas |  | 1 | 17.96 | 17.96
%CI | Otros | % | Costes Indirectos |  | 0.18 | 3 | 0.54
|  |  |  | mS01C010 | 0 | 18.5 | 0
mS01C020 | Partida | ud | MASCARILLA SOLD.1 VALVULA |  | 0 | 17.78 | 0
Mascarilla respiratoria con una válvula, fabricada en material inalérgico y atóxico, con filtros intercambiables para humos de soldadura, homologada.
mP31IA120 | Material | ud | Mascarilla sold. 1 valvula |  | 1 | 17.26 | 17.26
%CI | Otros | % | Costes Indirectos |  | 0.173 | 3 | 0.52
|  |  |  | mS01C020 | 0 | 17.78 | 0
mS01C030 | Partida | ud | MASCARILLA POLVO 2 VALVULAS |  | 0 | 16.55 | 0
Mascarilla respiratoria con dos válvulas, fabricada en material inalérgico y atóxico, con filtros intercambiables para polvo, homologada.
mP31IA130 | Material | ud | Mascarilla polvo 2 válvulas |  | 1 | 16.07 | 16.07
%CI | Otros | % | Costes Indirectos |  | 0.161 | 3 | 0.48
|  |  |  | mS01C030 | 0 | 16.55 | 0
mS01C040 | Partida | ud | MASCARILLA POLVO 1 VALVULA |  | 0 | 16.05 | 0
Mascarilla respiratoria con una válvula, fabricada en material inalérgico y atóxico, con filtros intercambiables para polvo, homologada.
mP31IA140 | Material | ud | Mascarilla polvo 1 válvula |  | 1 | 15.58 | 15.58
%CI | Otros | % | Costes Indirectos |  | 0.156 | 3 | 0.47
|  |  |  | mS01C040 | 0 | 16.05 | 0
mS01C050 | Partida | ud | MASCARILLA PINTURA 2 VALV. |  | 0 | 28.61 | 0
Mascarilla respiratoria con dos válvulas, fabricada en material inalérgico y atóxico, con filtros intercambiables para pintura, homologada.
mP31IA150 | Material | ud | Mascarilla pintura 2 valv. |  | 1 | 27.78 | 27.78
%CI | Otros | % | Costes Indirectos |  | 0.278 | 3 | 0.83
|  |  |  | mS01C050 | 0 | 28.61 | 0
mS01C060 | Partida | ud | MASCARILLA PINTURA 1 VALV. |  | 0 | 27.89 | 0
Mascarilla respiratoria con una válvula, fabricada en material inalérgico y atóxico, con filtros intercambiables para pintura, homologada.
mP31IA160 | Material | ud | Mascarilla pintura 1 valvula |  | 1 | 27.08 | 27.08
%CI | Otros | % | Costes Indirectos |  | 0.271 | 3 | 0.81
|  |  |  | mS01C060 | 0 | 27.89 | 0
mS01C070 | Partida | ud | MASCARILLA CELULOSA |  | 0 | 2.49 | 0
Mascarilla autofiltrante de celulosa para trabajo con polvo y humos, homologada.
mP31IA050 | Material | ud | Mascarilla celulosa desechable |  | 1 | 2.42 | 2.42
%CI | Otros | % | Costes Indirectos |  | 0.024 | 3 | 0.07
|  |  |  | mS01C070 | 0 | 2.49 | 0
|  |  |  | mS01C | 1 | 0 | 0
mS01D | Capítulo |  | PROTECCIONES VISUALES |  | 1 | 0 | 0
mS01D010 | Partida | ud | GAFAS ACETATO VISORES VIDRIO |  | 0 | 17.53 | 0
Gafas de montura de acetato, patillas adaptables, visores de vidrio neutro, tratados, templados e inastillables, para trabajos con riesgo de impacto en los ojos, homologadas.
mP31IA170 | Material | ud | Gafas acetato visores vidrio |  | 1 | 17.02 | 17.02
%CI | Otros | % | Costes Indirectos |  | 0.17 | 3 | 0.51
|  |  |  | mS01D010 | 0 | 17.53 | 0
mS01D020 | Partida | ud | GAFAS VINILO VISOR POLICARB. |  | 0 | 13.56 | 0
Gafas de montura de vinilo con pantalla exterior de policarbonato, pantalla interior antichoque y cámara de aire entre las dos pantallas, para trabajos con riesgo de impactos en los ojos, homologadas.
mP31IA180 | Material | ud | Gafas vinilo visor policarb. |  | 1 | 13.16 | 13.16
%CI | Otros | % | Costes Indirectos |  | 0.132 | 3 | 0.4
|  |  |  | mS01D020 | 0 | 13.56 | 0
mS01D030 | Partida | ud | GAFAS CAZOLETA VISORES VIDRIO |  | 0 | 14.93 | 0
Gafas de cazoleta de armadura rígida con ventilación lateral, graduable y ajustable, visores de vidrio neutro tratado, recambiables, templados e inastillable, para trabajos con riesgo de impacto en los ojos, homologadas.
mP31IA190 | Material | ud | Gafas cazoleta visores vidrio |  | 1 | 14.49 | 14.49
%CI | Otros | % | Costes Indirectos |  | 0.145 | 3 | 0.44
|  |  |  | mS01D030 | 0 | 14.93 | 0
mS01D040 | Partida | ud | GAFAS ACETATO VISOR VIDRIO |  | 0 | 19.94 | 0
Gafas de montura de acetato, patilla adaptable, protectores laterales de rejilla o con ventilación, visores de vidrio neutro inastillables, tratados y templados, para trabajos con riesgo de impacto en los ojos, homologadas.
mP31IA200 | Material | ud | Gafas acetato visor vidrio |  | 1 | 19.36 | 19.36
%CI | Otros | % | Costes Indirectos |  | 0.194 | 3 | 0.58
|  |  |  | mS01D040 | 0 | 19.94 | 0
mS01D050 | Partida | ud | GAFAS VINILO VISOR POLICARB. |  | 0 | 5.5 | 0
Gafas de vinilo con ventilación directa, sujeción a cabeza graduable, con visor de policarbonato, para trabajos en ambientes pulverulentos, homologadas.
mP31IA210 | Material | ud | Gafas vinilo visor policarb |  | 1 | 5.34 | 5.34
%CI | Otros | % | Costes Indirectos |  | 0.053 | 3 | 0.16
|  |  |  | mS01D050 | 0 | 5.5 | 0
mS01D060 | Partida | ud | GAFAS VINILO DOBLE PANTALLA |  | 0 | 13.56 | 0
Gafas de montura de vinilo con pantalla exterior de policarbonato y pantalla interior antiempañante, con cámara de aire entre las dos pantallas, para trabajos en ambientes pulverulentos, homologadas.
mP31IA220 | Material | ud | Gafas vinilo doble pantalla |  | 1 | 13.16 | 13.16
%CI | Otros | % | Costes Indirectos |  | 0.132 | 3 | 0.4
|  |  |  | mS01D060 | 0 | 13.56 | 0
mS01D070 | Partida | ud | GAFAS CAZOLETA C/VENTILACIÓN |  | 0 | 4.26 | 0
Gafas de cazoleta de armadura rígida con ventilación lateral indirecta graduable y ajustable, con visores neutros recambiables para trabajos de soldadura, homologadas.
mP31IA230 | Material | ud | Gafas cazoleta c/ventilacion |  | 1 | 4.14 | 4.14
%CI | Otros | % | Costes Indirectos |  | 0.041 | 3 | 0.12
|  |  |  | mS01D070 | 0 | 4.26 | 0
mS01D080 | Partida | ud | GAFAS CAZOLETA CERRADAS |  | 0 | 7.47 | 0
Gafas de cazoleta cerradas unidas mediante puente ajustable con vidrios tratados térmicamente según norma MT18 para trabajos de soldadura, homologadas.
mP31IA240 | Material | ud | Gafas cazoleta cerradas |  | 1 | 7.25 | 7.25
%CI | Otros | % | Costes Indirectos |  | 0.073 | 3 | 0.22
|  |  |  | mS01D080 | 0 | 7.47 | 0
|  |  |  | mS01D | 1 | 0 | 0
mS01E | Capítulo |  | PROTECCIONES AUDITIVAS |  | 1 | 0 | 0
mS01E010 | Partida | ud | OREJERAS ANTIRUIDO |  | 0 | 13.53 | 0
Amortiguador de ruido fabricado con casquetes ajustables de almohadillas recambiables, homologado.
mP31IA250 | Material | ud | Orejeras antiruido |  | 1 | 13.14 | 13.14
%CI | Otros | % | Costes Indirectos |  | 0.131 | 3 | 0.39
|  |  |  | mS01E010 | 0 | 13.53 | 0
mS01E020 | Partida | ud | OREJERAS ADAPTABLES CASCO |  | 0 | 16.53 | 0
Amortiguador de ruido fabricado con casquetes ajustables de almohadillas recambiables para su uso optativo, adaptable al casco de seguridad o sin adaptarlo, homologado.
mP31IA260 | Material | ud | Orejeras adaptables casco |  | 1 | 16.05 | 16.05
%CI | Otros | % | Costes Indirectos |  | 0.161 | 3 | 0.48
|  |  |  | mS01E020 | 0 | 16.53 | 0
mS01E030 | Partida | ud | OREJERAS ANTIRUIDO CASCO |  | 0 | 26.27 | 0
Amortiguador de ruido fabricado con casquetes ajustables de almohadillas recambiables de uso exclusivo con el casco de seguridad, homologado.
mP31IA270 | Material | ud | Orejeras antiruido casco |  | 1 | 25.5 | 25.5
%CI | Otros | % | Costes Indirectos |  | 0.255 | 3 | 0.77
|  |  |  | mS01E030 | 0 | 26.27 | 0
mS01E040 | Partida | ud | PAR TAPONES ANTIRUIDO PVC |  | 0 | 0.61 | 0
Par de tapones antiruido fabricados en cloruro de polivinilo, homologados.
mP31IA280 | Material | ud | Par tapones antiruido PVC |  | 1 | 0.59 | 0.59
%CI | Otros | % | Costes Indirectos |  | 0.006 | 3 | 0.02
|  |  |  | mS01E040 | 0 | 0.61 | 0
mS01E050 | Partida | ud | PAR TAPONES ANTIRUIDO SILIC. |  | 0 | 13.95 | 0
Par de tapones antiruido fabricados con silicona moldeable de uso independiente, o unidos por una banda de longitud ajustable compatible con el casco de seguridad, homologados.
mP31IA290 | Material | ud | Par tapones antiruido silic. |  | 1 | 13.54 | 13.54
%CI | Otros | % | Costes Indirectos |  | 0.135 | 3 | 0.41
|  |  |  | mS01E050 | 0 | 13.95 | 0
|  |  |  | mS01E | 1 | 0 | 0
mS01F | Capítulo |  | CINTURONES DE SEGURIDAD |  | 1 | 0 | 0
mS01F010 | Partida | ud | CINTURÓN SEG.CAÍDA |  | 0 | 67.66 | 0
Cinturón de seguridad de caída con arnés y cinchas de fibra de poliester, anillas de acero estampado con resistencia a la tracción superior a 115 kg/mm2, hebillas con mordientes de acero troquelado, cuerda de longitud opcional y mosquetón de acero estampado, homologado.
mP31IS010 | Material | ud | Cinturón seg. caída |  | 1 | 65.69 | 65.69
%CI | Otros | % | Costes Indirectos |  | 0.657 | 3 | 1.97
|  |  |  | mS01F010 | 0 | 67.66 | 0
mS01F020 | Partida | ud | CINTURÓN SEG.CAÍDA C/MUELLE |  | 0 | 111.19 | 0
Cinturón de seguridad de caída con arnés en fibra de poliester, elemento de amarre con cuerda de poliamida 6 sujeta al cinturón mediante piquete y acoplamiento al extremo de un muelle amortiguador destinado a frenar el impacto de caída, homologado.
mP31IS020 | Material | ud | Cinturón seg. caída c/muelle |  | 1 | 107.95 | 107.95
%CI | Otros | % | Costes Indirectos |  | 1.08 | 3 | 3.24
|  |  |  | mS01F020 | 0 | 111.19 | 0
mS01F030 | Partida | ud | CINTURÓN SEG.SUJECC.POLIESTER |  | 0 | 16.93 | 0
Cinturón de seguridad de sujeción fabricado con poliester, anillas de acero estampado con resistencia superior a 115 kg/mm2, hebilla con mordiente de acero estampado, cuerda de amarre de alta tenacidad y 1,00 m de longitud fabricada en nylon y mosquetón de cierre, homologado.
mP31IS030 | Material | ud | Cinturón seg. sujeción poliester |  | 1 | 16.44 | 16.44
%CI | Otros | % | Costes Indirectos |  | 0.164 | 3 | 0.49
|  |  |  | mS01F030 | 0 | 16.93 | 0
mS01F040 | Partida | ud | CINTURÓN SEG.SUJ.POLIAMIDA 2 |  | 0 | 59.68 | 0
Cinturón de seguridad de sujeción fabricado con poliamida, doble anillaje de acero estampado con resistencia a la tracción superior a 115 kg/mm2, y cuerda de amarre de 1,00 m de longitud, homologado.
mP31IS040 | Material | ud | Cinturón seg. suj. poliamida 2 |  | 1 | 57.94 | 57.94
%CI | Otros | % | Costes Indirectos |  | 0.579 | 3 | 1.74
|  |  |  | mS01F040 | 0 | 59.68 | 0
mS01F050 | Partida | ud | CINTURÓN SEG.SUJ.POLIESTER 2 |  | 0 | 23.99 | 0
Cinturón de seguridad de sujeción fabricado en poliester, doble anillaje de acero estampado con resistencia a la tracción superior a 115 kg/mm2, hebillas estampadas de acero galvanizado, cuerda de amarre de longitud 1,00 m y mosquetón de acero estampado, homologado.
mP31IS050 | Material | ud | Cinturón seg. suj. poliester 2 |  | 1 | 23.29 | 23.29
%CI | Otros | % | Costes Indirectos |  | 0.233 | 3 | 0.7
|  |  |  | mS01F050 | 0 | 23.99 | 0
mS01F060 | Partida | ud | CINTURÓN ANTIVIBRATORIO |  | 0 | 23.99 | 0
Cinturón de seguridad antivibratorio para protección de los riñones, homologado.
mP31IS060 | Material | ud | Cinturón antivibratorio |  | 1 | 23.29 | 23.29
%CI | Otros | % | Costes Indirectos |  | 0.233 | 3 | 0.7
|  |  |  | mS01F060 | 0 | 23.99 | 0
mS01F070 | Partida | ud | DISPOSITIVO ANTICAÍDA |  | 0 | 30.55 | 0
Dispositivo anticaída para ascensos y descensos verticales compuesto por un elemento metálico deslizante con bloqueo instantáneo en caso de caída y cuerda de amarre a cinturón de 10 mm de diámetro y 4 m de longitud con mosquetón, homologado y valorado en función del número óptimo de utilizaciones.
mP31IS070 | Material | ud | Dispositivo anticaída |  | 1 | 29.66 | 29.66
%CI | Otros | % | Costes Indirectos |  | 0.297 | 3 | 0.89
|  |  |  | mS01F070 | 0 | 30.55 | 0
mS01F080 | Partida | m | CUERDA GUIA ANTICAÍDA |  | 0 | 2.77 | 0
Cuerda guía para dispositivo anticaida deslizante en nylon de 16 mm de diámetro montada sobre puntos de anclaje ya existentes, incluso p.p. de desmontaje, valorado en función del número óptimo de utilizaciones, homologada.
mP31IS080 | Material | ud | Cuerda guía anticaída |  | 1 | 2.69 | 2.69
%CI | Otros | % | Costes Indirectos |  | 0.027 | 3 | 0.08
|  |  |  | mS01F080 | 0 | 2.77 | 0
mS01F090 | Partida | m | CUERDA SEG.POLIAMIDA l<50 m |  | 0 | 16.76 | 0
Cuerda de seguridad de poliamida 6 de 14 mm de diámetro hasta 50 m de longitud, incluso anclaje formado por redondo normal de acero de diámetro 16 mm, incluso p.p. de desmontaje y valorada en función del número óptimo de utilizaciones, homologada.
mP31IS090 | Material | ud | Cuerda seg. poliamida l<50 m |  | 1 | 16.27 | 16.27
%CI | Otros | % | Costes Indirectos |  | 0.163 | 3 | 0.49
|  |  |  | mS01F090 | 0 | 16.76 | 0
mS01F100 | Partida | m | CUERDA SEG.POLIAMIDA l<25 m |  | 0 | 9.6 | 0
Cuerda de seguridad de poliamida 6 de 14 mm de diámetro hasta 25 m de longitud, incluso anclaje formado por redondo normal de acero de diámetro 16 mm, incluso p.p. de desmontaje y valorada en función del número óptimo de utilizaciones, homologada.
mP31IS100 | Material | ud | Cuerda seg. poliamida l<25 m |  | 1 | 9.32 | 9.32
%CI | Otros | % | Costes Indirectos |  | 0.093 | 3 | 0.28
|  |  |  | mS01F100 | 0 | 9.6 | 0
|  |  |  | mS01F | 1 | 0 | 0
mS01G | Capítulo |  | GUANTES DE PROTECCION |  | 1 | 0 | 0
mS01G010 | Partida | ud | PAR GUANTES NITRILO/VINILO |  | 0 | 5.51 | 0
Par de guantes de protección para carga y descarga de materiales abrasivos fabricados en nitrilo/vinilo con refuerzo en dedos pulgares, homologados.
mP31IM030 | Material | ud | Par guantes nitrilo/vinilo |  | 1 | 5.35 | 5.35
%CI | Otros | % | Costes Indirectos |  | 0.054 | 3 | 0.16
|  |  |  | mS01G010 | 0 | 5.51 | 0
mS01G020 | Partida | ud | PAR GUANTES GOMA FINA |  | 0 | 2.05 | 0
Par de guantes de protección de goma fina reforzados para trabajos con materiales húmedos, albañilería, pocería, hormigonado, etc.
mP31IM040 | Material | ud | Par guantes goma fina |  | 1 | 1.99 | 1.99
%CI | Otros | % | Costes Indirectos |  | 0.02 | 3 | 0.06
|  |  |  | mS01G020 | 0 | 2.05 | 0
mS01G030 | Partida | ud | PAR GUANTES NEOPRENO |  | 0 | 2.57 | 0
Par de guantes de protección contra aceites y grasas fabricados en neopreno, homologados.
mP31IM010 | Material | ud | Par guantes de neopreno |  | 1 | 2.49 | 2.49
%CI | Otros | % | Costes Indirectos |  | 0.025 | 3 | 0.08
|  |  |  | mS01G030 | 0 | 2.57 | 0
mS01G040 | Partida | ud | PAR GUANTES LATEX |  | 0 | 3.37 | 0
Par de guantes de protección para manipular objetos cortantes y puntiagudos, resistentes al corte y a la abrasión, fabricados en latex, homologados.
mP31IM050 | Material | ud | Par guantes latex |  | 1 | 3.27 | 3.27
%CI | Otros | % | Costes Indirectos |  | 0.033 | 3 | 0.1
|  |  |  | mS01G040 | 0 | 3.37 | 0
mS01G050 | Partida | ud | PAR GUANTES SERRAJE MANGA 12 |  | 0 | 3.27 | 0
Par de guantes de protección en trabajos de soldadura fabricado en serraje con manga de 12 cm, homologados.
mP31IM060 | Material | ud | Par guantes serraje manga 12 |  | 1 | 3.17 | 3.17
%CI | Otros | % | Costes Indirectos |  | 0.032 | 3 | 0.1
|  |  |  | mS01G050 | 0 | 3.27 | 0
mS01G060 | Partida | ud | PAR GUANTES SERRAJE MANGA 18 |  | 0 | 5.74 | 0
Par de guantes de protección en trabajos de soldadura fabricado en serraje con manga de 18 cm, homologados.
mP31IM070 | Material | ud | Par guantes serraje manga 18 |  | 1 | 5.57 | 5.57
%CI | Otros | % | Costes Indirectos |  | 0.056 | 3 | 0.17
|  |  |  | mS01G060 | 0 | 5.74 | 0
mS01G070 | Partida | ud | PAR GUANTES SERRAJE FORRADOS |  | 0 | 4.6 | 0
Par de guantes de protección contra el frío fabricados en serraje y forrados con muletón afelpado, homologados.
mP31IM080 | Material | ud | Par guantes serraje forrados |  | 1 | 4.46 | 4.46
%CI | Otros | % | Costes Indirectos |  | 0.045 | 3 | 0.14
|  |  |  | mS01G070 | 0 | 4.6 | 0
mS01G080 | Partida | ud | PAR GUANTES DIELÉCTRICOS B.T. |  | 0 | 19.52 | 0
Par de guantes de protección eléctrica de baja tensión fabricados con material dieléctrico, homologados.
mP31IM090 | Material | ud | Par guantes dielectricos B.T. |  | 1 | 18.95 | 18.95
%CI | Otros | % | Costes Indirectos |  | 0.19 | 3 | 0.57
|  |  |  | mS01G080 | 0 | 19.52 | 0
mS01G090 | Partida | ud | PAR GUANTES DIELÉCTRICOS A.T. |  | 0 | 46.26 | 0
Par de guantes de protección eléctrica de alta tensión fabricados con material de alto poder dieléctrico, homologados.
mP31IM100 | Material | ud | Par guantes dieléctricos A.T. |  | 1 | 44.91 | 44.91
%CI | Otros | % | Costes Indirectos |  | 0.449 | 3 | 1.35
|  |  |  | mS01G090 | 0 | 46.26 | 0
mS01G100 | Partida | ud | PAR MANGUITOS SOLDADURA |  | 0 | 6.16 | 0
Par de manguitos para trabajos de soldadura fabricados en piel, homologados.
mP31IM110 | Material | ud | Par manguitos soldadura |  | 1 | 5.98 | 5.98
%CI | Otros | % | Costes Indirectos |  | 0.06 | 3 | 0.18
|  |  |  | mS01G100 | 0 | 6.16 | 0
|  |  |  | mS01G | 1 | 0 | 0
mS01H | Capítulo |  | CALZADO DE PROTECCION |  | 1 | 0 | 0
mS01H010 | Partida | ud | PAR DE BOTAS GOMA |  | 0 | 16.09 | 0
Par de botas de protección para trabajos en agua, barro, hormigón y pisos con riesgo de deslizamiento fabricadas en goma forrada con lona de algodón y piso antideslizante, homologadas.
mP31IP030 | Material | ud | Par botas goma |  | 1 | 15.62 | 15.62
%CI | Otros | % | Costes Indirectos |  | 0.156 | 3 | 0.47
|  |  |  | mS01H010 | 0 | 16.09 | 0
mS01H020 | Partida | ud | PAR DE BOTAS PVC |  | 0 | 11.51 | 0
Par de botas de protección para trabajos en agua, barro, hormigón y pisos con riesgo de deslizamiento fabricadas en PVC con forro interior, puntera y talonera con doble capa reforzada, homologadas.
mP31IP040 | Material | ud | Par de botas PVC |  | 1 | 11.17 | 11.17
%CI | Otros | % | Costes Indirectos |  | 0.112 | 3 | 0.34
|  |  |  | mS01H020 | 0 | 11.51 | 0
mS01H030 | Partida | ud | PAR DE BOTAS GOMA REFORZADAS |  | 0 | 44.2 | 0
Par de botas de protección para trabajos en agua, barro, hormigón y pisos con riesgo de deslizamiento fabricadas en goma forrada con piso antideslizante, puntera y plantilla de acero, tobillera y espinillera reforzada para protecciones contra golpes, homologadas.
mP31IP050 | Material | ud | Par de botas goma reforzada |  | 1 | 42.91 | 42.91
%CI | Otros | % | Costes Indirectos |  | 0.429 | 3 | 1.29
|  |  |  | mS01H030 | 0 | 44.2 | 0
mS01H040 | Partida | ud | PAR DE BOTAS CAUCHO |  | 0 | 48.23 | 0
Par de botas de protección para trabajos en agua, barro, hormigón y pisos con riesgo de deslizamiento fabricadas en caucho con piso antideslizante, puntera y plantilla de acero, homologadas.
mP31IP060 | Material | ud | Par de botas caucho |  | 1 | 46.83 | 46.83
%CI | Otros | % | Costes Indirectos |  | 0.468 | 3 | 1.4
|  |  |  | mS01H040 | 0 | 48.23 | 0
mS01H050 | Partida | ud | PAR DE BOTAS DIELÉCTRICAS B.T |  | 0 | 42.92 | 0
Par de botas de protección eléctrica de baja tensión fabricadas con material dieléctrico, homologadas.
mP31IP070 | Material | ud | Par de botas dieléctricas B.T. |  | 1 | 41.67 | 41.67
%CI | Otros | % | Costes Indirectos |  | 0.417 | 3 | 1.25
|  |  |  | mS01H050 | 0 | 42.92 | 0
mS01H060 | Partida | ud | PAR DE BOTAS DIELÉCTRICAS A.T |  | 0 | 81.76 | 0
Par de botas de protección eléctrica de alta tensión fabricadas con material de alto poder dieléctrico, homologadas.
mP31IP080 | Material | ud | Par de botas dieléctricas A.T. |  | 1 | 79.38 | 79.38
%CI | Otros | % | Costes Indirectos |  | 0.794 | 3 | 2.38
|  |  |  | mS01H060 | 0 | 81.76 | 0
mS01H070 | Partida | ud | PAR DE BOTAS SERRAJE |  | 0 | 18.7 | 0
Par de botas de seguridad contra riesgos mecánicos fabricadas en serraje afelpado con plantilla antisudor y antialérgica, puntera de acero con revestimiento y piso resistente a la abrasión, homologadas.
mP31IP090 | Material | ud | Par de botas serraje |  | 1 | 18.15 | 18.15
%CI | Otros | % | Costes Indirectos |  | 0.182 | 3 | 0.55
|  |  |  | mS01H070 | 0 | 18.7 | 0
mS01H080 | Partida | ud | PAR DE BOTAS PIEL |  | 0 | 33.7 | 0
Par de botas de seguridad contra riesgos mecánicos fabricadas en piel con puntera metálica, plantilla de texón, suela antideslizante y piso resistente a hidrocarburos y aceites, homologadas.
mP31IP100 | Material | ud | Par de botas piel |  | 1 | 32.72 | 32.72
%CI | Otros | % | Costes Indirectos |  | 0.327 | 3 | 0.98
|  |  |  | mS01H080 | 0 | 33.7 | 0
mS01H090 | Partida | ud | PAR DE BOTAS LONA Y SERRAJE |  | 0 | 34.25 | 0
Par de botas de seguridad para protección de impactos en dedos fabricadas en lona y serraje con piso de goma en forma de sierra, antideslizantes, tobilleras acolchadas y puntera metálica interior, homologadas.
mP31IP110 | Material | ud | Par de botas lona y serraje |  | 1 | 33.25 | 33.25
%CI | Otros | % | Costes Indirectos |  | 0.333 | 3 | 1
|  |  |  | mS01H090 | 0 | 34.25 | 0
mS01H100 | Partida | ud | PAR DE BOTAS LONA Y SERRAJE |  | 0 | 21.87 | 0
Par de botas de seguridad para protección de objetos punzantes fabricadas en lona y serraje con piso de goma y plantilla metálica incorporada, homologadas.
mP31IP120 | Material | ud | Par de botas lona y serraje |  | 1 | 21.23 | 21.23
%CI | Otros | % | Costes Indirectos |  | 0.212 | 3 | 0.64
|  |  |  | mS01H100 | 0 | 21.87 | 0
mS01H110 | Partida | ud | PAR ZAPATOS PIEL PLANT/METAL. |  | 0 | 28.32 | 0
Par de zapatos de seguridad contra riesgos mecánicos fabricadas en piel con acolchado trasero, plantilla y puntera metálica, suelo antideslizante y piso resistente a hidrocarburos y aceites, homologados.
mP31IP130 | Material | ud | Par zapatos piel plant/metal. |  | 1 | 27.49 | 27.49
%CI | Otros | % | Costes Indirectos |  | 0.275 | 3 | 0.83
|  |  |  | mS01H110 | 0 | 28.32 | 0
mS01H120 | Partida | ud | PAR DE ZAPATOS SERRAJE |  | 0 | 23.76 | 0
Par de zapatos de seguridad contra riesgos mecánicos fabricados en serraje y lona de algodón transpirable con puntera y plantilla metálica y piso resistente a la abrasión, homologados.
mP31IP140 | Material | ud | Par de zapatos serraje |  | 1 | 23.07 | 23.07
%CI | Otros | % | Costes Indirectos |  | 0.231 | 3 | 0.69
|  |  |  | mS01H120 | 0 | 23.76 | 0
mS01H130 | Partida | ud | PAR ZAPATOS PIEL PLAN/TEXON |  | 0 | 33.95 | 0
Par de zapatos de seguridad contra riesgos mecánicos fabricados en piel con acolchado trasero, plantilla texón, puntera metálica, suelo antideslizante y piso resistente a los hidrocarburos y aceites, homologados.
mP31IP150 | Material | ud | Par zapatos piel plan/texon |  | 1 | 32.96 | 32.96
%CI | Otros | % | Costes Indirectos |  | 0.33 | 3 | 0.99
|  |  |  | mS01H130 | 0 | 33.95 | 0
mS01H140 | Partida | ud | PAR ZAPATOS SERRAJE ANTIALERG |  | 0 | 21.25 | 0
Par de zapatos de seguridad contra riesgos mecánicos fabricados en serraje y lona de algodón transpirable con puntera metálica, plantilla antisudor y antialérgica y piso resistente a la abrasión, homologados.
mP31IP160 | Material | ud | Par zapatos serraje antialerg |  | 1 | 20.63 | 20.63
%CI | Otros | % | Costes Indirectos |  | 0.206 | 3 | 0.62
|  |  |  | mS01H140 | 0 | 21.25 | 0
mS01H150 | Partida | ud | PAR POLAINAS SOLDADURA |  | 0 | 7.95 | 0
Par de polainas para trabajos de soldadura fabricadas en cuero con sistema de sujeción por debajo del calzado, homologadas.
mP31IP020 | Material | ud | Par polainas para soldador |  | 1 | 7.72 | 7.72
%CI | Otros | % | Costes Indirectos |  | 0.077 | 3 | 0.23
|  |  |  | mS01H150 | 0 | 7.95 | 0
|  |  |  | mS01H | 1 | 0 | 0
mS01I | Capítulo |  | EQUIPOS AUTONOMOS RESPIRACION |  | 1 | 0 | 0
mS01I010 | Partida | ud | EQUIPO AUTONOM.RESPIRAC.1 h |  | 0 | 456.62 | 0
Equipo autónomo de respiración en circuito cerrado con una autonomía máxima de una hora de calidad adecuada a sus prestaciones, valorado en función del número óptimo de utilizaciones, homologado.
mP31IC100 | Material | ud | Equipo autonom. respirac. 1 h |  | 1 | 443.32 | 443.32
%CI | Otros | % | Costes Indirectos |  | 4.433 | 3 | 13.3
|  |  |  | mS01I010 | 0 | 456.62 | 0
mS01I020 | Partida | ud | EQUIPO AUTONOM.RESPIRAC.3/4 h |  | 0 | 391.06 | 0
Equipo autónomo de respiración en circuito cerrado con una autonomía máxima de tres cuartos de hora de calidad adecuada a sus prestaciones, valorado en función del número óptimo de utilizaciones, homologado.
mP31IC110 | Material | ud | Equipo autonom. respirac. 3/4 h |  | 1 | 379.67 | 379.67
%CI | Otros | % | Costes Indirectos |  | 3.797 | 3 | 11.39
|  |  |  | mS01I020 | 0 | 391.06 | 0
mS01I030 | Partida | ud | EQUIPO AUTONOM.RESPIRAC.½ h |  | 0 | 373.74 | 0
Equipo autónomo de respiración en circuito cerrado con una autonomía máxima de media hora de calidad adecuada a sus prestaciones, valorado en función del número óptimo de utilizaciones, homologado.
mP31IC120 | Material | ud | Equipo autonom. respirac. 1/2 h. |  | 1 | 362.85 | 362.85
%CI | Otros | % | Costes Indirectos |  | 3.629 | 3 | 10.89
|  |  |  | mS01I030 | 0 | 373.74 | 0
|  |  |  | mS01I | 1 | 0 | 0
|  |  |  | mS01 | 1 | 0 | 0
mS02 | Capítulo |  | PROTECCIONES COLECTIVAS |  | 1 | 0 | 0
2 : PROTECCIONES COLECTIVAS
mS02A | Capítulo |  | SEÑALIZACION |  | 1 | 0 | 0
mS02A010 | Partida | ud | SEÑAL PELIGRO 1,35 m |  | 0 | 38.85 | 0
Suministro y colocación de señal de peligro reflectante tipo "A" de 1,35 m con trípode de acero galvanizado de acuerdo con las especificaciones y modelos del MOPTMA valorada según el número óptimo de utilizaciones.
mP31SV010 | Material | ud | Señal peligro 1,35 m. |  | 1 | 37.72 | 37.72
%CI | Otros | % | Costes Indirectos |  | 0.377 | 3 | 1.13
|  |  |  | mS02A010 | 0 | 38.85 | 0
mS02A020 | Partida | ud | SEÑAL PELIGRO 0,90 m |  | 0 | 13.27 | 0
Suministro y colocación de señal de peligro reflectante tipo "A" de 0,90 m con trípode de acero galvanizado de acuerdo con las especificaciones y modelos del MOPTMA valorada según el número óptimo de utilizaciones.
mP31SV020 | Material | ud | Señal peligro 0,90 m. |  | 1 | 12.88 | 12.88
%CI | Otros | % | Costes Indirectos |  | 0.129 | 3 | 0.39
|  |  |  | mS02A020 | 0 | 13.27 | 0
mS02A030 | Partida | ud | SEÑAL PELIGRO 0,70 m |  | 0 | 10.6 | 0
Suministro y colocación de señal de peligro reflectante tipo "A" de 0,70 m con trípode de acero galvanizado de acuerdo con las especificaciones y modelos del MOPTMA valorada según el número óptimo de utilizaciones.
mP31SV030 | Material | ud | Señal peligro 0,70 m. |  | 1 | 10.29 | 10.29
%CI | Otros | % | Costes Indirectos |  | 0.103 | 3 | 0.31
|  |  |  | mS02A030 | 0 | 10.6 | 0
mS02A040 | Partida | ud | SEÑAL PRECEPTIVA 1,20 m |  | 0 | 41.72 | 0
Suministro y colocación de señal preceptiva reflectante tipo "B" de 1,20 m con trípode de acero galvanizado de acuerdo con las especificaciones y modelos del MOPTMA valorada según el número óptimo de utilizaciones.
mP31SV040 | Material | ud | Señal preceptiva 1,20 m. |  | 1 | 40.5 | 40.5
%CI | Otros | % | Costes Indirectos |  | 0.405 | 3 | 1.22
|  |  |  | mS02A040 | 0 | 41.72 | 0
mS02A050 | Partida | ud | SEÑAL PRECEPTIVA 0,90 m |  | 0 | 23.11 | 0
Suministro y colocación de señal preceptiva reflectante tipo "B" de 0,90 m con trípode de acero galvanizado de acuerdo con las especificaciones y modelos del MOPTMA valorada según el número óptimo de utilizaciones.
mP31SV050 | Material | ud | Señal preceptiva 0,90 m. |  | 1 | 22.44 | 22.44
%CI | Otros | % | Costes Indirectos |  | 0.224 | 3 | 0.67
|  |  |  | mS02A050 | 0 | 23.11 | 0
mS02A060 | Partida | ud | SEÑAL PRECEPTIVA 0,60 m |  | 0 | 12.92 | 0
Suministro y colocación de señal preceptiva reflectante tipo "B" de 0,60 m con trípode de acero galvanizado de acuerdo con las especificaciones y modelos del MOPTMA valorada según el número óptimo de utilizaciones.
mP31SV060 | Material | ud | Señal preceptiva 0,60 m. |  | 1 | 12.54 | 12.54
%CI | Otros | % | Costes Indirectos |  | 0.125 | 3 | 0.38
|  |  |  | mS02A060 | 0 | 12.92 | 0
mS02A070 | Partida | ud | PANEL DIRECCIONAL 1,50x0,45 |  | 0 | 23.68 | 0
Suministro y colocación de panel direccional provisional reflectante de 1,50x0,45 m sobre soportes con base en T de acuerdo con las especificaciones y modelos del MOPTMA valorado según el número óptimo de utilizaciones.
mP31SV070 | Material | ud | Panel direccional 1,50x0,45 |  | 1 | 22.99 | 22.99
%CI | Otros | % | Costes Indirectos |  | 0.23 | 3 | 0.69
|  |  |  | mS02A070 | 0 | 23.68 | 0
mS02A080 | Partida | ud | PANEL DIRECCIONAL 1,95x0,45 |  | 0 | 28.93 | 0
Suministro y colocación de panel direccional provisional reflectante de 1,95x0,45 m sobre soportes con base en T de acuerdo con las especificaciones y modelos del MOPTMA valorado según el número óptimo de utilizaciones.
mP31SV080 | Material | ud | Panel direccional 1,95x0,45 |  | 1 | 28.09 | 28.09
%CI | Otros | % | Costes Indirectos |  | 0.281 | 3 | 0.84
|  |  |  | mS02A080 | 0 | 28.93 | 0
mS02A090 | Partida | ud | PANEL DIRECCIONAL 1,95x0,95 |  | 0 | 45.8 | 0
Suministro y colocación de panel direccional provisional reflectante de 1,95x0,95 m sobre soportes con base en T de acuerdo con las especificaciones y modelos del MOPTMA valorado según el número óptimo de utilizaciones.
mP31SV090 | Material | ud | Panel direccional 1,95x0,95 |  | 1 | 44.46 | 44.46
%CI | Otros | % | Costes Indirectos |  | 0.445 | 3 | 1.34
|  |  |  | mS02A090 | 0 | 45.8 | 0
mS02A100 | Partida | ud | SEÑAL OBLIGACIÓN CON SOPORTE |  | 0 | 13.66 | 0
Suministro y colocación de señal de seguridad metálica tipo obligación de 45x33 cm con soporte metálico de 50 mm de diámetro de acuerdo con R.D. 485/97, incluso p.p. de desmontaje, valorada en función del número óptimo de utilizaciones.
mP31SV100 | Material | ud | Señal obligación con soporte |  | 1 | 13.26 | 13.26
%CI | Otros | % | Costes Indirectos |  | 0.133 | 3 | 0.4
|  |  |  | mS02A100 | 0 | 13.66 | 0
mS02A110 | Partida | ud | SEÑAL OBLIGACIÓN 45x33 cm |  | 0 | 6.14 | 0
Suministro y colocación de señal de seguridad metálica tipo obligación de 45x33 cm sin soporte metálico incluso p.p. de desmontaje, valorada en función del número óptimo de utilizaciones.
mP31SV110 | Material | ud | Señal obligación 45x33 cm. |  | 1 | 5.96 | 5.96
%CI | Otros | % | Costes Indirectos |  | 0.06 | 3 | 0.18
|  |  |  | mS02A110 | 0 | 6.14 | 0
mS02A120 | Partida | ud | SEÑAL PROHIBICIÓN CON SOPORTE |  | 0 | 13.66 | 0
Suministro y colocación de señal de seguridad metálica tipo prohibición de 45x33 cm con soporte metálico de 50 mm de diámetro de acuerdo con R.D. 485/97, incluso p.p. de desmontaje, valorada en función del número óptimo de utilizaciones.
mP31SV120 | Material | ud | Señal prohibición con soporte |  | 1 | 13.26 | 13.26
%CI | Otros | % | Costes Indirectos |  | 0.133 | 3 | 0.4
|  |  |  | mS02A120 | 0 | 13.66 | 0
mS02A130 | Partida | ud | SEÑAL PROHIBICIÓN 45x33 cm |  | 0 | 6.14 | 0
Suministro y colocación de señal de seguridad metálica tipo prohibición de 45x33 cm sin soporte metálico incluso p.p. de desmontaje, valorada en función del número óptimo de utilizaciones.
mP31SV130 | Material | ud | Señal prohibición 45x33 cm. |  | 1 | 5.96 | 5.96
%CI | Otros | % | Costes Indirectos |  | 0.06 | 3 | 0.18
|  |  |  | mS02A130 | 0 | 6.14 | 0
mS02A140 | Partida | ud | SEÑAL ADVERTENCIA CON SOPORTE |  | 0 | 13.66 | 0
Suministro y colocación de señal de seguridad metálica tipo advertencia de 45x33 cm con soporte metálico de 50 mm de diámetro de acuerdo con R.D. 485/97, incluso p.p. de desmontaje, valorada en función del número óptimo de utilizaciones.
mP31SV140 | Material | ud | Señal advertencia con soporte |  | 1 | 13.26 | 13.26
%CI | Otros | % | Costes Indirectos |  | 0.133 | 3 | 0.4
|  |  |  | mS02A140 | 0 | 13.66 | 0
mS02A150 | Partida | ud | SEÑAL ADVERTENCIA 45x33 cm |  | 0 | 6.14 | 0
Suministro y colocación de señal de seguridad metálica tipo advertencia de 45x33 cm sin soporte metálico incluso p.p. de desmontaje, valorada en función del número óptimo de utilizaciones.
mP31SV150 | Material | ud | Señal advertencia 45x33 cm. |  | 1 | 5.96 | 5.96
%CI | Otros | % | Costes Indirectos |  | 0.06 | 3 | 0.18
|  |  |  | mS02A150 | 0 | 6.14 | 0
mS02A160 | Partida | ud | SEÑAL INFORM.40x40 cm c/SOP. |  | 0 | 15.1 | 0
Suministro y colocación de señal de seguridad metálica tipo información de 40x40 cm con soporte metálico de 50 mm de diámetro de acuerdo con R.D. 485/97, incluso p.p. de desmontaje, valorada en función del número óptimo de utilizaciones.
mP31SV160 | Material | ud | Señal inform. 40x40 cm c/Soporte |  | 1 | 14.66 | 14.66
%CI | Otros | % | Costes Indirectos |  | 0.147 | 3 | 0.44
|  |  |  | mS02A160 | 0 | 15.1 | 0
mS02A170 | Partida | ud | SEÑAL INFORM.60x40 cm c/SOP. |  | 0 | 16.87 | 0
Suministro y colocación de señal de seguridad metálica tipo información de 60x40 cm con soporte metálico de 50 mm de diámetro de acuerdo con R.D. 485/97, incluso p.p. de desmontaje, valorada en función del número óptimo de utilizaciones.
mP31SV170 | Material | ud | Señal inform. 60x40 cm c/soporte |  | 1 | 16.38 | 16.38
%CI | Otros | % | Costes Indirectos |  | 0.164 | 3 | 0.49
|  |  |  | mS02A170 | 0 | 16.87 | 0
mS02A180 | Partida | ud | SEÑAL INFORMACIÓN 40x40 cm |  | 0 | 7.53 | 0
Suministro y colocación de señal de seguridad metálica tipo información de 40x40 cm sin soporte metálico incluso p.p. de desmontaje, valorada en función del número óptimo de utilizaciones.
mP31SV180 | Material | ud | Señal información 40x40 cm. |  | 1 | 7.31 | 7.31
%CI | Otros | % | Costes Indirectos |  | 0.073 | 3 | 0.22
|  |  |  | mS02A180 | 0 | 7.53 | 0
mS02A190 | Partida | ud | SEÑAL INFORMACIÓN 60x40 cm |  | 0 | 9.31 | 0
Suministro y colocación de señal de seguridad metálica tipo información de 60x40 cm sin soporte metálico incluso p.p. de desmontaje, valorada en función del número óptimo de utilizaciones.
mP31SV190 | Material | ud | Señal información 60x40 cm. |  | 1 | 9.04 | 9.04
%CI | Otros | % | Costes Indirectos |  | 0.09 | 3 | 0.27
|  |  |  | mS02A190 | 0 | 9.31 | 0
mS02A200 | Partida | ud | CONO BALIZAMIENTO 50 cm |  | 0 | 16.07 | 0
Suministro y colocación de cono de balizamiento reflectante de 50 cm de acuerdo con las especificaciones y modelos del MOPTMA valorado en función del número óptimo de utilizaciones.
mP31SB010 | Material | ud | Cono balizamiento estándar h=50 cm. |  | 1 | 15.6 | 15.6
%CI | Otros | % | Costes Indirectos |  | 0.156 | 3 | 0.47
|  |  |  | mS02A200 | 0 | 16.07 | 0
mS02A210 | Partida | ud | LÁMPARA INTERMITENTE |  | 0 | 13.11 | 0
Suministro y colocación de lámpara intermitente con célula fotoeléctrica sin pilas, de acuerdo con los modelos y especificaciones del MOPTMA, valorada en función del número óptimo de utilizaciones.
mP31SV200 | Material | ud | Lampara intermitente |  | 1 | 12.73 | 12.73
%CI | Otros | % | Costes Indirectos |  | 0.127 | 3 | 0.38
|  |  |  | mS02A210 | 0 | 13.11 | 0
mS02A220 | Partida | ud | LÁMPARA INTERMITENTE TRIPODE |  | 0 | 17.09 | 0
Suministro y colocación de lámpara intermitente con célula fotoeléctrica sin pilas sobre trípode de acero galvanizado, de acuerdo con los modelos y especificaciones del MOPTMA, valorada en función del número óptimo de utilizaciones.
mP31SV210 | Material | ud | Lampara intermitente tripode |  | 1 | 16.59 | 16.59
%CI | Otros | % | Costes Indirectos |  | 0.166 | 3 | 0.5
|  |  |  | mS02A220 | 0 | 17.09 | 0
mS02A230 | Partida | ud | PIQUETA DE BALIZAMIENTO |  | 0 | 2.78 | 0
Suministro y colocación de hito de balizamiento reflectante de 10x8 cm de acuerdo con las especificaciones y modelos del MOPTMA, valorada en función del número óptimo de utilizaciones.
mP31SV220 | Material | ud | Piqueta de balizamiento |  | 1 | 2.7 | 2.7
%CI | Otros | % | Costes Indirectos |  | 0.027 | 3 | 0.08
|  |  |  | mS02A230 | 0 | 2.78 | 0
mS02A240 | Partida | m | CORDÓN DE BALIZAMIENTO |  | 0 | 2.89 | 0
Suministro y colocación de cordón de balizamiento reflectante sobre soporte de acero galvanizado de diámetro 10 mm de acuerdo con las especificaciones y modelos del MOPTMA, valorado en función del número óptimo de utilizaciones.
mP31SV230 | Material | ud | Cordón de balizamiento |  | 1 | 2.81 | 2.81
%CI | Otros | % | Costes Indirectos |  | 0.028 | 3 | 0.08
|  |  |  | mS02A240 | 0 | 2.89 | 0
mS02A250 | Partida | ud | BARRERA NEW JERSEY |  | 0 | 35.43 | 0
Barrera tipo New Jersey ensamblable de 100x80x40 de material plastico hueco lastrable.
mP31SB020 | Material | m | Separador de vias (dimen. 100x80x40) |  | 1 | 34.4 | 34.4
%CI | Otros | % | Costes Indirectos |  | 0.344 | 3 | 1.03
|  |  |  | mS02A250 | 0 | 35.43 | 0
mS02A260 | Partida | ud | PANEL COMPLETO PVC 700x1000 mm |  | 0 | 11.95 | 0
Panel completo serigrafiado sobre planchas de PVC blanco de 0,6 mm de espesor nominal. Tamaño 700x1000 mm. Válido para incluir hasta 15 símbolos de señales, incluso textos "Prohibido el paso a toda persona ajena a la obra", i/colocación.
mO01OA070 | Mano de obra | h | Peón ordinario |  | 0.1 | 16.24 | 1.62
mP31SC030 | Material | ud | Panel completo PVC 700x1000 mm |  | 1 | 9.98 | 9.98
%CI | Otros | % | Costes Indirectos |  | 0.116 | 3 | 0.35
|  |  |  | mS02A260 | 0 | 11.95 | 0
mS02A270 | Partida | ud | PALETA MANUAL 2 CARAS STOP-OBL. |  | 0 | 5.96 | 0
Señal de seguridad manual a dos caras: Stop-Dirección obligatoria, tipo paleta. (amortizable en dos usos). s/R.D. 485/97.
mP31SV290 | Material | ud | Paleta manual 2c. stop-d.obli |  | 0.5 | 11.58 | 5.79
%CI | Otros | % | Costes Indirectos |  | 0.058 | 3 | 0.17
|  |  |  | mS02A270 | 0 | 5.96 | 0
|  |  |  | mS02A | 1 | 0 | 0
mS02B | Capítulo |  | CERRAMIENTOS |  | 1 | 0 | 0
mS02B010 | Partida | m | VALLA METALICA |  | 0 | 1.74 | 0
Valla metálica para acotamiento de espacios y contención de peatones formada por elementos autónomos normalizados de 2,50x1,10 m, incluso montaje y desmontaje de los mismos según la normativa vigente, modelo SV 18-5 de las Normas Municipales, valorada en función del número óptimo de utilizaciones.
mP31CB070 | Material | m | Valla metálica |  | 1 | 1.69 | 1.69
%CI | Otros | % | Costes Indirectos |  | 0.017 | 3 | 0.05
|  |  |  | mS02B010 | 0 | 1.74 | 0
mS02B020 | Partida | m2 | CERRAM.PROV.FÁBRICA BLOQUES |  | 0 | 16.55 | 0
Cerramiento provisional de obra realizado con postes cada 3 m. de viguetas de hormigón prefabricadas y paños de fábrica de bloques de hormigón de 9 cm recibida con mortero, incluso p.p. de cimentación, capa de hormigón de limpieza para apoyo de la fábrica y desmontaje.
mP31CB080 | Material | m2 | Cerram. prov. fábrica bloques |  | 1 | 16.07 | 16.07
%CI | Otros | % | Costes Indirectos |  | 0.161 | 3 | 0.48
|  |  |  | mS02B020 | 0 | 16.55 | 0
mS02B030 | Partida | m2 | CERRAM.PROV.TABICÓN L.H.D. |  | 0 | 14.08 | 0
Cerramiento provisional de obra realizado con postes cada 3 m de viguetas de hormigón prefabricadas y paños de tabicón de L.H.D. de 9 cm recibido con mortero, incluso p.p. de cimentación, capa de hormigón de limpieza para apoyo de la fábrica y desmontaje.
mP31CB090 | Material | m2 | Cerram. prov. tabicón L.H.D. |  | 1 | 13.67 | 13.67
%CI | Otros | % | Costes Indirectos |  | 0.137 | 3 | 0.41
|  |  |  | mS02B030 | 0 | 14.08 | 0
mS02B040 | Partida | m2 | CERRAM.PROV.PANELES CHAPA |  | 0 | 8.25 | 0
Cerramiento provisional de obra realizado con postes cada tres metros de perfiles metálicos y paneles de chapa conformada de acero galvanizado de 0,6 mm de espesor, incluso p.p. de cimentación, ayudas de albañilería y desmontaje, valorado en función del número óptimo de utilizaciones.
mP31CB100 | Material | m2 | Cerram. prov. paneles chapa |  | 1 | 8.01 | 8.01
%CI | Otros | % | Costes Indirectos |  | 0.08 | 3 | 0.24
|  |  |  | mS02B040 | 0 | 8.25 | 0
mS02B050 | Partida | m2 | CERRAM.PROV.MALLA GALVANIZADA |  | 0 | 10.56 | 0
Cerramiento provisional de obra realizado con postes cada tres metros de perfiles tubulares galvanizados de 50 mm de diámetro y malla de acero galvanizado de simple torsión, incluso tirantes, garras, puerta y p.p. de cimentación, ayudas de albañilería y desmontaje, valorado en función del número óptimo de utilizaciones.
mP31CB110 | Material | m2 | Cerram. prov. malla galvanizada |  | 1 | 10.25 | 10.25
%CI | Otros | % | Costes Indirectos |  | 0.103 | 3 | 0.31
|  |  |  | mS02B050 | 0 | 10.56 | 0
|  |  |  | mS02B | 1 | 0 | 0
mS02C | Capítulo |  | PROTECCION CONTRA VERTIDOS |  | 1 | 0 | 0
mS02C010 | Partida | m | BAJANTE DE ESCOMBROS |  | 0 | 30.7 | 0
Bajante de escombros, incluso p.p. de bocas de vertido, arandelas de sujeción, puntales de acodalamiento, montaje y desmontaje, según la normativa vigente, valorado en función del número óptimo de utilizaciones.
mP31CW010 | Material | ud | Bajante escombros goma 1 m. |  | 0.2 | 60.12 | 12.02
mP31CW020 | Material | ud | Boca carga metálica bajante goma 1m. |  | 0.1 | 145.35 | 14.54
mO01OA070 | Mano de obra | h | Peón ordinario |  | 0.2 | 16.24 | 3.25
%CI | Otros | % | Costes Indirectos |  | 0.298 | 3 | 0.89
|  |  |  | mS02C010 | 0 | 30.7 | 0
mS02C020 | Partida | m | VISERA PROTECC.2,50 m METAL. |  | 0 | 53.98 | 0
Visera de protección contra caída de objetos con una anchura de 2,50 m en proyección formada por soportes metálicos de mordaza y techo de madera, incluyendo elaboración, montaje, p.p. de elementos complementarios para su estabilidad y desmontaje según la normativa vigente, valorado en función del número óptimo de utilizaciones.
mP01ET030 | Material | m2 | Tabla pino M-H 2,50x9/16x23 |  | 1.25 | 11.09 | 13.86
mP31CM020 | Material | ud | Brazo marquesina IPN-180 de 7,5 |  | 0.165 | 104.84 | 17.3
mP31CM030 | Material | ud | Soporte metálico IPN-140 |  | 0.5 | 24.68 | 12.34
mO01OA030 | Mano de obra | h | Oficial primera |  | 0.25 | 18.65 | 4.66
mO01OA050 | Mano de obra | h | Ayudante |  | 0.25 | 16.99 | 4.25
%CI | Otros | % | Costes Indirectos |  | 0.524 | 3 | 1.57
|  |  |  | mS02C020 | 0 | 53.98 | 0
mS02C030 | Partida | m | VISERA PROTECC.1,20 m MADERA |  | 0 | 37.91 | 0
Visera de protección contra caída de objetos con una anchura de 1,20 m formada por elementos de madera, incluyendo elaboración, montaje, p.p. de elementos complementarios para su estabilidad y desmontaje según la normativa vigente, valorado en función del número óptimo de utilizaciones.
mP01ET030 | Material | m2 | Tabla pino M-H 2,50x9/16x23 |  | 0.6 | 11.09 | 6.65
mP31CM020 | Material | ud | Brazo marquesina IPN-180 de 7,5 |  | 0.085 | 104.84 | 8.91
mP31CM030 | Material | ud | Soporte metálico IPN-140 |  | 0.5 | 24.68 | 12.34
mO01OA030 | Mano de obra | h | Oficial primera |  | 0.25 | 18.65 | 4.66
mO01OA050 | Mano de obra | h | Ayudante |  | 0.25 | 16.99 | 4.25
%CI | Otros | % | Costes Indirectos |  | 0.368 | 3 | 1.1
|  |  |  | mS02C030 | 0 | 37.91 | 0
mS02C040 | Partida | m | PASILLO TUNEL 1,50 m |  | 0 | 45.07 | 0
Pasillo-túnel de 1,50 m de anchura libre para protección de peatones formado por soportes de mordaza cubierto horizontal y lateralmente mediante entablado de madera incluyendo elaboración, montaje, p.p. de elementos complementarios para su estabilidad y desmontaje según la normativa vigente, valorado en función del número óptimo de utilizaciones.
mP01ET030 | Material | m2 | Tabla pino M-H 2,50x9/16x23 |  | 0.33 | 11.09 | 3.66
mP31CM010 | Material | ud | Pórtico andamio 1,50 m. |  | 1 | 31.19 | 31.19
mO01OA030 | Mano de obra | h | Oficial primera |  | 0.25 | 18.65 | 4.66
mO01OA050 | Mano de obra | h | Ayudante |  | 0.25 | 16.99 | 4.25
%CI | Otros | % | Costes Indirectos |  | 0.438 | 3 | 1.31
|  |  |  | mS02C040 | 0 | 45.07 | 0
mS02C050 | Partida | m2 | MARQUESINA DE PROTECCIÓN |  | 0 | 46.18 | 0
Marquesina de protección formada por soportes de tubos y plataforma de madera incluyendo elaboración, montaje, p.p. de elementos complementarios para su estabilidad y desmontaje según la normativa vigente, valorado en función del número óptimo de utilizaciones.
mP31CM030 | Material | ud | Soporte metálico IPN-140 |  | 0.2 | 24.68 | 4.94
mP01EB020 | Material | m3 | Tablón pino 76x205 mm.> 4 m. |  | 0.008 | 225.13 | 1.8
mP01ET020 | Material | m3 | Tabla pino 2,00x10/30x26 |  | 0.005 | 255.5 | 1.28
mO01OA030 | Mano de obra | h | Oficial primera |  | 1.033 | 18.65 | 19.27
mO01OA050 | Mano de obra | h | Ayudante |  | 1.033 | 16.99 | 17.55
%CI | Otros | % | Costes Indirectos |  | 0.448 | 3 | 1.34
|  |  |  | mS02C050 | 0 | 46.18 | 0
mS02C060 | Partida | m2 | PROTECC.ANDAMIAJE LONA PLAST. |  | 0 | 3.77 | 0
Protección de andamiaje contra caída de escombros y polvo a la vía pública con toldo de lona plastificada de primera calidad, incluso p.p. de cuerdas de sujeción y desmontaje, valorada en función del número óptimo de utilizaciones y medida la superficie protegida.
mP31CR030 | Material | m2 | Toldo lona plastificada |  | 0.5 | 0.81 | 0.41
mO01OA070 | Mano de obra | h | Peón ordinario |  | 0.2 | 16.24 | 3.25
%CI | Otros | % | Costes Indirectos |  | 0.037 | 3 | 0.11
|  |  |  | mS02C060 | 0 | 3.77 | 0
mS02C070 | Partida | m2 | PROTECC.ANDAMIAJE LONA IGNIF. |  | 0 | 5.51 | 0
Protección de andamiaje contra caída de escombros y polvo a la vía pública con toldo de lona ignífuga de primera calidad, incluso p.p. de cuerdas de sujeción y desmontaje, valorada en función del número óptimo de utilizaciones y medida la superficie protegida.
mP31CR060 | Material | m2 | Lona ignífuga |  | 0.5 | 4.2 | 2.1
mO01OA070 | Mano de obra | h | Peón ordinario |  | 0.2 | 16.24 | 3.25
%CI | Otros | % | Costes Indirectos |  | 0.054 | 3 | 0.16
|  |  |  | mS02C070 | 0 | 5.51 | 0
mS02C080 | Partida | m2 | PROTECC.ANDAMIAJE MALLA PLAST |  | 0 | 4.28 | 0
Protección de andamiaje contra caída de escombros y polvo a la vía pública con malla tupida de tejido plástico de primera calidad, incluso p.p. de cuerdas de sujeción y desmontaje, valorada en función del número óptimo de utilizaciones y medida la superficie protegida.
mP31CR010 | Material | m2 | Malla tupida tejido sintético |  | 0.5 | 1.79 | 0.9
mO01OA070 | Mano de obra | h | Peón ordinario |  | 0.2 | 16.24 | 3.25
%CI | Otros | % | Costes Indirectos |  | 0.042 | 3 | 0.13
|  |  |  | mS02C080 | 0 | 4.28 | 0
mS02C090 | Partida | ud | TOLVA DE TOLDO PLASTIFICADO |  | 0 | 55.08 | 0
Tolva de toldo plastificado para pie de bajante de escombros en cubrición de contenedor, i/p.p. de sujeción, colocación y desmontaje.
mO01OA070 | Mano de obra | h | Peón ordinario |  | 0.1 | 16.24 | 1.62
mP31CW030 | Material | ud | Tolva de toldo pie baj. escombros |  | 1 | 51.85 | 51.85
%CI | Otros | % | Costes Indirectos |  | 0.535 | 3 | 1.61
|  |  |  | mS02C090 | 0 | 55.08 | 0
|  |  |  | mS02C | 1 | 0 | 0
mS02D | Capítulo |  | PROTECCION CONTRA CAIDAS |  | 1 | 0 | 0
mS02D010 | Partida | m | PROTECC.PERIM.FORJ.DESENCOF. |  | 0 | 3.86 | 0
Protección de perímetro de forjado a desencofrar con red vertical de seguridad de poliamida de 5 m de altura incluso p.p. de cuerdas de sujeción y desmontaje, valorada en función del número óptimo de utilizaciones y medida la longitud de red colocada por el perímetro del forjado.
mP31CR020 | Material | m2 | Red seguridad poliamida 10x10 cm. |  | 0.12 | 1.21 | 0.15
mP31CR050 | Material | m | Cuerda de atado redes de seguridad |  | 0.8 | 0.44 | 0.35
mO01OA070 | Mano de obra | h | Peón ordinario |  | 0.2 | 16.24 | 3.25
%CI | Otros | % | Costes Indirectos |  | 0.038 | 3 | 0.11
|  |  |  | mS02D010 | 0 | 3.86 | 0
mS02D020 | Partida | m | PROTECC.PERIM.FORJ.HORCA 1ª |  | 0 | 27.22 | 0
Protección de perímetro de forjado ejecutado con red de seguridad de poliamida tipo horca colocada en primera puesta, incluso p.p. de pescante metálico, anclajes de red y pescantes, cuerdas de sujeción y desmontaje según O.L.C.V.C.(O.M.Sept.70), valorada en función del número óptimo de utilizaciones y medida la longitud de red colocada por el perímetro del forjado en la base del pescante.
mP31CR020 | Material | m2 | Red seguridad poliamida 10x10 cm. |  | 1.1 | 1.21 | 1.33
mP31CR040 | Material | ud | Pescante/horca 7,50 m. 80x40x1,5 |  | 0.1 | 142.76 | 14.28
mP31CR050 | Material | m | Cuerda de atado redes de seguridad |  | 0.8 | 0.44 | 0.35
mO01OA030 | Mano de obra | h | Oficial primera |  | 0.3 | 18.65 | 5.6
mO01OA070 | Mano de obra | h | Peón ordinario |  | 0.3 | 16.24 | 4.87
%CI | Otros | % | Costes Indirectos |  | 0.264 | 3 | 0.79
|  |  |  | mS02D020 | 0 | 27.22 | 0
mS02D030 | Partida | m | PROTECC.PERIM.FORJ.HORCA |  | 0 | 15.16 | 0
Protección de perímetro de forjado ejecutado con red de seguridad de poliamida tipo horca colocada en puestas sucesivas, incluso p.p. de pescante metálico, anclajes de red y pescantes, cuerdas de sujeción y desmontaje según O.L.C.V.C.(O.M.Sept.70),valorada en función del número óptimo de utilizaciones y medida la longitud de red colocada por el perímetro del forjado en la base del pescante.
mP31CR020 | Material | m2 | Red seguridad poliamida 10x10 cm. |  | 0.275 | 1.21 | 0.33
mP31CR040 | Material | ud | Pescante/horca 7,50 m. 80x40x1,5 |  | 0.025 | 142.76 | 3.57
mP31CR050 | Material | m | Cuerda de atado redes de seguridad |  | 0.8 | 0.44 | 0.35
mO01OA030 | Mano de obra | h | Oficial primera |  | 0.3 | 18.65 | 5.6
mO01OA070 | Mano de obra | h | Peón ordinario |  | 0.3 | 16.24 | 4.87
%CI | Otros | % | Costes Indirectos |  | 0.147 | 3 | 0.44
|  |  |  | mS02D030 | 0 | 15.16 | 0
mS02D040 | Partida | m | PROTECC.PERIM.FORJ.BANDEJA 1ª |  | 0 | 18.23 | 0
Protección de perímetro de forjado ejecutado con red de seguridad de poliamida tipo bandeja colocada en primera puesta, incluso p.p. de pescante metálico, anclajes de red y pescantes, cuerdas de sujeción y desmontaje según O.L.C.V.C.(O.M.Sept.70), valorada en función del número óptimo de utilizaciones y medida la longitud de red colocada por el perímetro del forjado que sirva de apoyo a los anclajes de los pescantes.
mP31CR020 | Material | m2 | Red seguridad poliamida 10x10 cm. |  | 1.1 | 1.21 | 1.33
mP31CR040 | Material | ud | Pescante/horca 7,50 m. 80x40x1,5 |  | 0.1 | 142.76 | 14.28
mP31CR050 | Material | m | Cuerda de atado redes de seguridad |  | 0.8 | 0.44 | 0.35
mO01OA030 | Mano de obra | h | Oficial primera |  | 0.05 | 18.65 | 0.93
mO01OA070 | Mano de obra | h | Peón ordinario |  | 0.05 | 16.24 | 0.81
%CI | Otros | % | Costes Indirectos |  | 0.177 | 3 | 0.53
|  |  |  | mS02D040 | 0 | 18.23 | 0
mS02D050 | Partida | m | PROTECC.PERIM.FORJ.BANDEJA |  | 0 | 6.17 | 0
Protección de perímetro de forjado ejecutado con red de seguridad de poliamida tipo bandeja colocada en puestas sucesivas, incluso p.p. de pescante metálico, anclajes de red y pescantes, cuerdas de sujeción y desmontaje según O.L.C.V.C.(O.M.Sept.70), valorada en función del número óptimo de utilizaciones y medida la longitud de red colocada por el perímetro del forjado que sirva de apoyo a los anclajes de los pescantes.
mP31CR020 | Material | m2 | Red seguridad poliamida 10x10 cm. |  | 0.275 | 1.21 | 0.33
mP31CR040 | Material | ud | Pescante/horca 7,50 m. 80x40x1,5 |  | 0.025 | 142.76 | 3.57
mP31CR050 | Material | m | Cuerda de atado redes de seguridad |  | 0.8 | 0.44 | 0.35
mO01OA030 | Mano de obra | h | Oficial primera |  | 0.05 | 18.65 | 0.93
mO01OA070 | Mano de obra | h | Peón ordinario |  | 0.05 | 16.24 | 0.81
%CI | Otros | % | Costes Indirectos |  | 0.06 | 3 | 0.18
|  |  |  | mS02D050 | 0 | 6.17 | 0
mS02D060 | Partida | m2 | PROTECC.VACIO CUBIER.RED SEG. |  | 0 | 2.1 | 0
Colocación y desmontaje de protección de vacío durante la ejecución de cubierta metálica con red de seguridad de poliamida, incluso p.p.de anclaje de cable para sujeción de red y de cable, según OLCVC (O.M.Sept.70), valorado en función del número óptimo de utilizaciones y medida la superficie de cubierta protegida.
mP31CR020 | Material | m2 | Red seguridad poliamida 10x10 cm. |  | 0.25 | 1.21 | 0.3
mO01OA030 | Mano de obra | h | Oficial primera |  | 0.05 | 18.65 | 0.93
mO01OA070 | Mano de obra | h | Peón ordinario |  | 0.05 | 16.24 | 0.81
%CI | Otros | % | Costes Indirectos |  | 0.02 | 3 | 0.06
|  |  |  | mS02D060 | 0 | 2.1 | 0
mS02D070 | Partida | m2 | PROTECC.VACIO HUECO RED SEG. |  | 0 | 4.22 | 0
Colocación y desmontaje de protección de hueco de patio o huecos horizontales en general con red de seguridad de poliamida, incluso p.p.de anclaje de cable para sujeción de red y de cable, según OLCVC (O.M.Sept.70), valorado en función del número óptimo de utilizaciones y medida la superficie del hueco protegida.
mP31CR020 | Material | m2 | Red seguridad poliamida 10x10 cm. |  | 0.5 | 1.21 | 0.61
mO01OA030 | Mano de obra | h | Oficial primera |  | 0.1 | 18.65 | 1.87
mO01OA070 | Mano de obra | h | Peón ordinario |  | 0.1 | 16.24 | 1.62
%CI | Otros | % | Costes Indirectos |  | 0.041 | 3 | 0.12
|  |  |  | mS02D070 | 0 | 4.22 | 0
mS02D080 | Partida | m2 | PROTECC.HUECOS TABLONES MAD. |  | 0 | 9.29 | 0
Protección de huecos horizontales de luz máxima 2 m con tablones de madera, incluso topes antideslizantes, elementos complementarios y desmontaje según la normativa vigente, valorado en función del número óptimo de utilizaciones y medida la superficie del hueco protegida.
mP01EB010 | Material | m3 | Tablón pino 2,50/5,50x205x76 |  | 0.04 | 180.89 | 7.24
mO01OA030 | Mano de obra | h | Oficial primera |  | 0.05 | 18.65 | 0.93
mO01OA050 | Mano de obra | h | Ayudante |  | 0.05 | 16.99 | 0.85
%CI | Otros | % | Costes Indirectos |  | 0.09 | 3 | 0.27
|  |  |  | mS02D080 | 0 | 9.29 | 0
mS02D090 | Partida | m2 | PROTECC.HUECOS TABLEROS MAD. |  | 0 | 16.74 | 0
Protección de huecos horizontales con tableros de madera de dimensiones varias, incluso confección del tablero, colocación y desmontaje según la normativa vigente, valorado en función del número óptimo de utilizaciones y medida la superficie del hueco protegida.
mP01EB010 | Material | m3 | Tablón pino 2,50/5,50x205x76 |  | 0.08 | 180.89 | 14.47
mO01OA030 | Mano de obra | h | Oficial primera |  | 0.05 | 18.65 | 0.93
mO01OA050 | Mano de obra | h | Ayudante |  | 0.05 | 16.99 | 0.85
%CI | Otros | % | Costes Indirectos |  | 0.163 | 3 | 0.49
|  |  |  | mS02D090 | 0 | 16.74 | 0
mS02D100 | Partida | m2 | PROTECC.HUECOS MALLAZO ACERO |  | 0 | 4.4 | 0
Protección de huecos horizontales y verticales con mallazo resistente de acero corrugado, incluso colocación y desmontaje según la normativa vigente, valorado en función del número óptimo de utilizaciones y medida la superficie de hueco protegida.
mP03AM020 | Material | m2 | Malla 15x15x5 2,078 kg/m2 |  | 0.5 | 1.4 | 0.7
mO01OA030 | Mano de obra | h | Oficial primera |  | 0.1 | 18.65 | 1.87
mO01OA050 | Mano de obra | h | Ayudante |  | 0.1 | 16.99 | 1.7
%CI | Otros | % | Costes Indirectos |  | 0.043 | 3 | 0.13
|  |  |  | mS02D100 | 0 | 4.4 | 0
mS02D110 | Partida | m | BARAND.90 cm BORDE VACIADO |  | 0 | 9.86 | 0
Barandilla de 0,90 m de altura en protección de perímetro de vaciado formada por soportes metálicos y 3 tablones horizontales de madera(pasamanos, intermedio y plinto), incluidos el montaje y desmontaje de la misma, así como la p.p. de pequeño material, según la normativa vigente.
mP31CB020 | Material | ud | Trípode metálico |  | 0.1 | 56.43 | 5.64
mP31CB030 | Material | m3 | Tablón madera pino 20x7 cm. |  | 0.003 | 243.08 | 0.73
mP31CB040 | Material | m3 | Tabloncillo madera pino 20x5 cm. |  | 0.006 | 243.08 | 1.46
mO01OA030 | Mano de obra | h | Oficial primera |  | 0.05 | 18.65 | 0.93
mO01OA070 | Mano de obra | h | Peón ordinario |  | 0.05 | 16.24 | 0.81
%CI | Otros | % | Costes Indirectos |  | 0.096 | 3 | 0.29
|  |  |  | mS02D110 | 0 | 9.86 | 0
mS02D120 | Partida | m | BARAND.1 m"SARGENTO" FORJADO |  | 0 | 9.2 | 0
Barandilla de protección de 1 m de altura en perímetro de forjado tipo "sargento" con soportes metálicos y tres tablones horizontales, incluso colocación y desmontaje según la normativa vigente, valorado en función del número óptimo de utilizaciones.
mP31CB120 | Material | ud | Soporte guardacuerpos tipo "sargento" |  | 0.1 | 15 | 1.5
mP31CB030 | Material | m3 | Tablón madera pino 20x7 cm. |  | 0.003 | 243.08 | 0.73
mP31CB040 | Material | m3 | Tabloncillo madera pino 20x5 cm. |  | 0.006 | 243.08 | 1.46
mO01OA030 | Mano de obra | h | Oficial primera |  | 0.15 | 18.65 | 2.8
mO01OA070 | Mano de obra | h | Peón ordinario |  | 0.15 | 16.24 | 2.44
%CI | Otros | % | Costes Indirectos |  | 0.089 | 3 | 0.27
|  |  |  | mS02D120 | 0 | 9.2 | 0
mS02D130 | Partida | m | BARAND.1 m"SARGENTO" ESCALER |  | 0 | 12.78 | 0
Barandilla de protección de 1 m de altura en perímetro de escalera tipo "sargento" con soportes metálicos y tres tablones horizontales, incluso colocación y desmontaje según la normativa vigente, valorado en función del número óptimo de utilizaciones.
mP31CB120 | Material | ud | Soporte guardacuerpos tipo "sargento" |  | 0.1 | 15 | 1.5
mP31CB030 | Material | m3 | Tablón madera pino 20x7 cm. |  | 0.003 | 243.08 | 0.73
mP31CB040 | Material | m3 | Tabloncillo madera pino 20x5 cm. |  | 0.006 | 243.08 | 1.46
mO01OA030 | Mano de obra | h | Oficial primera |  | 0.25 | 18.65 | 4.66
mO01OA070 | Mano de obra | h | Peón ordinario |  | 0.25 | 16.24 | 4.06
%CI | Otros | % | Costes Indirectos |  | 0.124 | 3 | 0.37
|  |  |  | mS02D130 | 0 | 12.78 | 0
mS02D140 | Partida | m | BARAND.90 cm PUNTALES |  | 0 | 9.36 | 0
Barandilla de protección de 0,90 m de altura en perímetro de forjado formada por soportes metálicos acoplables a puntales telescópicos, pasamanos, listón intermedio y plinto de 20 cm de madera de pino en tabloncillo, incluso colocación y desmontaje según la normativa vigente, valorado en función del número óptimo de utilizaciones.
mP31CB010 | Material | ud | Puntal metálico telescópico 3 m. |  | 0.1 | 11.06 | 1.11
mP31CB060 | Material | ud | Brida soporte para barandilla |  | 0.3 | 1.84 | 0.55
mP31CB040 | Material | m3 | Tabloncillo madera pino 20x5 cm. |  | 0.009 | 243.08 | 2.19
mO01OA030 | Mano de obra | h | Oficial primera |  | 0.15 | 18.65 | 2.8
mO01OA070 | Mano de obra | h | Peón ordinario |  | 0.15 | 16.24 | 2.44
%CI | Otros | % | Costes Indirectos |  | 0.091 | 3 | 0.27
|  |  |  | mS02D140 | 0 | 9.36 | 0
mS02D150 | Partida | ud | BARAND.90 cm PROTECC.HUECOS |  | 0 | 6.43 | 0
Barandilla de protección de 0,90 m de altura para aberturas verticales en huecos de ascensor o de ventanales formada por soportes metálicos, pasamanos y plinto de 20 cm de madera de pino en tabloncillo, incluso colocación y desmontaje según la normativa vigente, valorado en función del número óptimo de utilizaciones.
mP13TT090 | Material | m | Tubo redondo D=50 e=2 mm. |  | 0.2 | 2.81 | 0.56
mP31CB040 | Material | m3 | Tabloncillo madera pino 20x5 cm. |  | 0.009 | 243.08 | 2.19
mO01OA030 | Mano de obra | h | Oficial primera |  | 0.1 | 18.65 | 1.87
mO01OA070 | Mano de obra | h | Peón ordinario |  | 0.1 | 16.24 | 1.62
%CI | Otros | % | Costes Indirectos |  | 0.062 | 3 | 0.19
|  |  |  | mS02D150 | 0 | 6.43 | 0
mS02D160 | Partida | m | CABLE SEGURIDAD CINTURONES |  | 0 | 4.6 | 0
Cable de seguridad para anclaje de cinturones individuales, incluyendo montaje, desmontaje y p.p. de elementos complementarios, valorado en función del número óptimo de utilizaciones.
mP31IS110 | Material | m | Cable seguridad cinturones |  | 1 | 4.46 | 4.46
%CI | Otros | % | Costes Indirectos |  | 0.045 | 3 | 0.14
|  |  |  | mS02D160 | 0 | 4.6 | 0
mS02D170 | Partida | ud | TOPE RETROCESO CAMIONES |  | 0 | 42.36 | 0
Tope de retroceso para camiones en excavaciones y vertido de tierras formado por tablones anclados al terreno, incluida la colocación y el desmontaje, valorado en función del número óptimo de utilizaciones.
mP31SV240 | Material | ud | Tope retroceso camiones |  | 1 | 41.13 | 41.13
%CI | Otros | % | Costes Indirectos |  | 0.411 | 3 | 1.23
|  |  |  | mS02D170 | 0 | 42.36 | 0
mS02D180 | Partida | m | MALLA POLIETILENO DE SEGURIDAD |  | 0 | 2.05 | 0
Malla de polietileno alta densidad con tratamiento antiultravioleta, color naranja de 1 m de altura, tipo stopper, i/colocación y desmontaje (amortizable en 3 usos). s/R.D. 486/97.
mO01OA070 | Mano de obra | h | Peón ordinario |  | 0.1 | 16.24 | 1.62
mP31CR070 | Material | m | Malla plástica stopper 1,00 m |  | 0.35 | 1.05 | 0.37
%CI | Otros | % | Costes Indirectos |  | 0.02 | 3 | 0.06
|  |  |  | mS02D180 | 0 | 2.05 | 0
|  |  |  | mS02D | 1 | 0 | 0
mS02E | Capítulo |  | VENTILACION |  | 1 | 0 | 0
mS02E010 | Partida | m | CONDUCTO CHAPA <3 MESES |  | 0 | 6.08 | 0
Conducto de ventilación de chapa galvanizada de sección inferior a 0,10 m2 colocado en obras durante un período inferior a 3 meses, incluso desmontaje y p.p. de piezas especiales y de sujeción, según la normativa vigente, valorado en función del número óptimo de utilizaciones.
mP31BA070 | Material | m | Conducto chapa<3 meses |  | 1 | 5.9 | 5.9
%CI | Otros | % | Costes Indirectos |  | 0.059 | 3 | 0.18
|  |  |  | mS02E010 | 0 | 6.08 | 0
mS02E020 | Partida | m | CONDUCTO CHAPA 3-6 MESES |  | 0 | 7.75 | 0
Conducto de ventilación de chapa galvanizada de sección inferior a 0,10 m2 colocado en obras durante un período comprendido entre 3 y 6 meses, incluso desmontaje y p.p. de piezas especiales y de sujeción, según la normativa vigente, valorado en función del número óptimo de utilizaciones.
mP31BA080 | Material | m | Conducto chapa 3-6 meses |  | 1 | 7.52 | 7.52
%CI | Otros | % | Costes Indirectos |  | 0.075 | 3 | 0.23
|  |  |  | mS02E020 | 0 | 7.75 | 0
mS02E030 | Partida | m | CONDUCTO CHAPA 6-9 MESES |  | 0 | 9.77 | 0
Conducto de ventilación de chapa galvanizada de sección inferior a 0,10 m2 colocado en obras durante un período comprendido entre 6 y 9 meses, incluso desmontaje y p.p. de piezas especiales y de sujeción, según la normativa vigente, valorado en función del número óptimo de utilizaciones.
mP31BA090 | Material | m | Conducto chapa 6-9 meses |  | 1 | 9.48 | 9.48
%CI | Otros | % | Costes Indirectos |  | 0.095 | 3 | 0.29
|  |  |  | mS02E030 | 0 | 9.77 | 0
mS02E040 | Partida | m | CONDUCTO CHAPA 9-12 MESES |  | 0 | 12.45 | 0
Conducto de ventilación de chapa galvanizada de sección inferior a 0,10 m2 colocado en obras durante un período comprendido entre 9 y 12 meses, incluso desmontaje y p.p. de piezas especiales y de sujeción, según la normativa vigente, valorado en función del número óptimo de utilizaciones.
mP31BA100 | Material | m | Conducto chapa 9-12 meses |  | 1 | 12.09 | 12.09
%CI | Otros | % | Costes Indirectos |  | 0.121 | 3 | 0.36
|  |  |  | mS02E040 | 0 | 12.45 | 0
mS02E050 | Partida | m | CONDUCTO CHAPA 12-18 MESES |  | 0 | 14.8 | 0
Conducto de ventilación de chapa galvanizada de sección inferior a 0,10 m2 colocado en obras durante un período comprendido entre 12 y 18 meses, incluso desmontaje y p.p. de piezas especiales y de sujeción, según la normativa vigente, valorado en función del número óptimo de utilizaciones.
mP31BA110 | Material | m | Conducto chapa 12-18 meses |  | 1 | 14.37 | 14.37
%CI | Otros | % | Costes Indirectos |  | 0.144 | 3 | 0.43
|  |  |  | mS02E050 | 0 | 14.8 | 0
mS02E060 | Partida | m | CONDUCTO CHAPA 18-24 MESES |  | 0 | 18.85 | 0
Conducto de ventilación de chapa galvanizada de sección inferior a 0,10 m2 colocado en obras durante un período comprendido entre 18 y 24 meses, incluso desmontaje y p.p. de piezas especiales y de sujeción, según la normativa vigente, valorado en función del número óptimo de utilizaciones.
mP31BA120 | Material | m | Conducto chapa 18-24 meses |  | 1 | 18.3 | 18.3
%CI | Otros | % | Costes Indirectos |  | 0.183 | 3 | 0.55
|  |  |  | mS02E060 | 0 | 18.85 | 0
mS02E070 | Partida | m | CONDUCTO CHAPA >24 MESES |  | 0 | 24.91 | 0
Conducto de ventilación de chapa galvanizada de sección inferior a 0,10 m2 colocado en obras durante un período mayor de 24 meses, incluso desmontaje y p.p. de piezas especiales y de sujeción, según la normativa vigente, valorado en función del número óptimo de utilizaciones.
mP31BA130 | Material | m | Conducto chapa >24 meses |  | 1 | 24.18 | 24.18
%CI | Otros | % | Costes Indirectos |  | 0.242 | 3 | 0.73
|  |  |  | mS02E070 | 0 | 24.91 | 0
mS02E080 | Partida | m | CONDUCTO ALUM.250 9-12 MESES |  | 0 | 6.78 | 0
Conducto de ventilación de aluminio corrugado de 250 mm. de diámetro colocado en obras durante un período comprendido entre 9 y 12 meses, incluso desmontaje y p.p. de piezas especiales y de sujeción, según la normativa vigente, valorado en función del número óptimo de utilizaciones.
mP31BA140 | Material | m | Conducto alum.250 9-12 meses |  | 1 | 6.58 | 6.58
%CI | Otros | % | Costes Indirectos |  | 0.066 | 3 | 0.2
|  |  |  | mS02E080 | 0 | 6.78 | 0
mS02E090 | Partida | m | CONDUCTO ALUM.300 9-12 MESES |  | 0 | 7.54 | 0
Conducto de ventilación de aluminio corrugado de 300 mm de diámetro colocado en obras durante un período comprendido entre 9 y 12 meses, incluso desmontaje y p.p. de piezas especiales y de sujeción, según la normativa vigente, valorado en función del número óptimo de utilizaciones.
mP31BA150 | Material | m | Conducto alum.300 9-12 meses |  | 1 | 7.32 | 7.32
%CI | Otros | % | Costes Indirectos |  | 0.073 | 3 | 0.22
|  |  |  | mS02E090 | 0 | 7.54 | 0
mS02E100 | Partida | m | CONDUCTO ALUM.350 9-12 MESES |  | 0 | 8.34 | 0
Conducto de ventilación de aluminio corrugado de 350 mm. de diámetro colocado en obras durante un período comprendido entre 9 y 12 meses, incluso desmontaje y p.p. de piezas especiales y de sujeción, según la normativa vigente, valorado en función del número óptimo de utilizaciones.
mP31BA160 | Material | m | Conduto alum 350 9-12 meses |  | 1 | 8.1 | 8.1
%CI | Otros | % | Costes Indirectos |  | 0.081 | 3 | 0.24
|  |  |  | mS02E100 | 0 | 8.34 | 0
mS02E110 | Partida | m | CONDUCTO ALUM.400 9-12 MESES |  | 0 | 9.1 | 0
Conducto de ventilación de aluminio corrugado de 400 mm. de diámetro colocado en obras durante un período comprendido entre 9 y 12 meses, incluso desmontaje y p.p. de piezas especiales y de sujeción, según la normativa vigente, valorado en función del número óptimo de utilizaciones.
mP31BA170 | Material | m | Conducto alum.400 9-12 meses |  | 1 | 8.84 | 8.84
%CI | Otros | % | Costes Indirectos |  | 0.088 | 3 | 0.26
|  |  |  | mS02E110 | 0 | 9.1 | 0
mS02E120 | Partida | ud | EXTRACTOR 1.000 m3/h <3 m |  | 0 | 40.29 | 0
Extractor de aire de 1.000 m3/h colocado en obras durante un período inferior a 3 meses, incluso p.p. de pequeño material, instalación eléctrica necesaria, sujeción y desmontaje según la normativa vigente, valorado en función del número óptimo de utilizaciones.
mP31BA180 | Material | ud | Extractor 1.000 m3/h <3 m |  | 1 | 39.12 | 39.12
%CI | Otros | % | Costes Indirectos |  | 0.391 | 3 | 1.17
|  |  |  | mS02E120 | 0 | 40.29 | 0
mS02E130 | Partida | ud | EXTRACTOR 1.000 m3/h 3-6 m |  | 0 | 56.86 | 0
Extractor de aire de 1.000 m3/h colocado en obras durante un período comprendido entre 3 y 6 meses, incluso p.p. de pequeño material, instalación eléctrica necesaria, sujeción y desmontaje según la normativa vigente, valorado en función del número óptimo de utilizaciones.
mP31BA190 | Material | ud | Extractor 1.000 m3/h 3-6 meses |  | 1 | 55.2 | 55.2
%CI | Otros | % | Costes Indirectos |  | 0.552 | 3 | 1.66
|  |  |  | mS02E130 | 0 | 56.86 | 0
mS02E140 | Partida | ud | EXTRACTOR 1.000 m3/h 6-9 m |  | 0 | 76.76 | 0
Extractor de aire de 1.000 m3/h colocado en obras durante un período comprendido entre 6 y 9 meses, incluso p.p. de pequeño material, instalación eléctrica necesaria, sujeción y desmontaje según la normativa vigente, valorado en función del número óptimo de utilizaciones.
mP31BA200 | Material | ud | Extractor 1.000 m3/h 6-9 meses |  | 1 | 74.52 | 74.52
%CI | Otros | % | Costes Indirectos |  | 0.745 | 3 | 2.24
|  |  |  | mS02E140 | 0 | 76.76 | 0
mS02E150 | Partida | ud | EXTRACTOR 1.000 m3/h 9-12 m |  | 0 | 103.23 | 0
Extractor de aire de 1.000 m3/h colocado en obras durante un período comprendido entre 9 y 12 meses, incluso p.p. de pequeño material, instalación eléctrica necesaria, sujeción y desmontaje según la normativa vigente, valorado en función del número óptimo de utilizaciones.
mP31BA210 | Material | ud | Extractor 1.000 m3/h 9-12 meses |  | 1 | 100.22 | 100.22
%CI | Otros | % | Costes Indirectos |  | 1.002 | 3 | 3.01
|  |  |  | mS02E150 | 0 | 103.23 | 0
mS02E160 | Partida | ud | EXTRACTOR 1.000 m3/h 12-18 m |  | 0 | 126.41 | 0
Extractor de aire de 1.000 m3/h colocado en obras durante un período comprendido entre 12 y 18 meses, incluso p.p. de pequeño material, instalación eléctrica necesaria, sujeción y desmontaje según la normativa vigente, valorado en función del número óptimo de utilizaciones.
mP31BA220 | Material | ud | Extractor 1.000 m3/h 12-18 meses |  | 1 | 122.73 | 122.73
%CI | Otros | % | Costes Indirectos |  | 1.227 | 3 | 3.68
|  |  |  | mS02E160 | 0 | 126.41 | 0
mS02E170 | Partida | ud | EXTRACTOR 1.000 m3/h 18-24 m |  | 0 | 166.15 | 0
Extractor de aire de 1.000 m3/h colocado en obras durante un período comprendido entre 18 y 24 meses, incluso p.p. de pequeño material, instalación eléctrica necesaria, sujeción y desmontaje según la normativa vigente, valorado en función del número óptimo de utilizaciones.
mP31BA230 | Material | ud | Extractor 1.000 m3/h 18-24 |  | 1 | 161.31 | 161.31
%CI | Otros | % | Costes Indirectos |  | 1.613 | 3 | 4.84
|  |  |  | mS02E170 | 0 | 166.15 | 0
mS02E180 | Partida | ud | EXTRACTOR 1.000 m3/h >24 m |  | 0 | 225.76 | 0
Extractor de aire de 1.000 m3/h colocado en obras durante un período mayor de 24 meses, incluso p.p. de pequeño material, instalación eléctrica necesaria, sujeción y desmontaje según la normativa vigente, valorado en función del número óptimo de utilizaciones.
mP31BA240 | Material | ud | Extractor 1.000 m3/h >24 meses |  | 1 | 219.18 | 219.18
%CI | Otros | % | Costes Indirectos |  | 2.192 | 3 | 6.58
|  |  |  | mS02E180 | 0 | 225.76 | 0
|  |  |  | mS02E | 1 | 0 | 0
mS02F | Capítulo |  | SEGURIDAD CONTRA INCENDIOS |  | 1 | 0 | 0
mS02F010 | Partida | ud | EXTINTOR CO2 6 KG |  | 0 | 87.55 | 0
Extintor manual de nieve carbónica de 6 kg colocado sobre soporte fijado a paramento vertical incluso p.p. de pequeño material, recargas y desmontaje según la normativa vigente, valorado en función del número óptimo de utilizaciones.
mP31CI040 | Material | ud | Extintor CO2 6 kg |  | 1 | 85 | 85
%CI | Otros | % | Costes Indirectos |  | 0.85 | 3 | 2.55
|  |  |  | mS02F010 | 0 | 87.55 | 0
mS02F020 | Partida | ud | EXTINTOR POLVO SECO 12 KG |  | 0 | 55.01 | 0
Extintor manual AFPG de polvo seco polivalente A,B,C,E de 12 kg colocado sobre soporte fijado a paramento vertical incluso p.p. de pequeño material, recargas y desmontaje según la normativa vigente, valorado en función del número óptimo de utilizaciones.
mP31CI050 | Material | ud | Extintor polvo ABCE 12 kg 43A/233B |  | 1 | 53.41 | 53.41
%CI | Otros | % | Costes Indirectos |  | 0.534 | 3 | 1.6
|  |  |  | mS02F020 | 0 | 55.01 | 0
mS02F030 | Partida | ud | EXTINTOR POLVO SECO 6 KG |  | 0 | 43.69 | 0
Extintor manual AFPG de polvo seco polivalente A,B,C,E de 6 kg colocado sobre soporte fijado a paramento vertical incluso p.p. de pequeño material, recargas y desmontaje según la normativa vigente, valorado en función del número óptimo de utilizaciones.
mP31CI010 | Material | ud | Extintor polvo ABCE 6 kg 21A/113B |  | 1 | 42.42 | 42.42
%CI | Otros | % | Costes Indirectos |  | 0.424 | 3 | 1.27
|  |  |  | mS02F030 | 0 | 43.69 | 0
mS02F040 | Partida | ud | EXTINTOR CO2 2 KG |  | 0 | 59.14 | 0
Extintor de nieve carbónica CO2, de eficacia 34B, de 2 kg de agente extintor, construido en acero, con soporte y boquilla con difusor, según Norma UNE. Equipo con certificación AENOR.
mP31CI020 | Material | ud | Extintor CO2 2 kg acero. 34B |  | 1 | 57.42 | 57.42
%CI | Otros | % | Costes Indirectos |  | 0.574 | 3 | 1.72
|  |  |  | mS02F040 | 0 | 59.14 | 0
mS02F050 | Partida | ud | EXTINTOR CO2 5 KG |  | 0 | 83.84 | 0
Extintor de nieve carbónica CO2, de eficacia 89B, de 5 kg de agente extintor, construido en acero, con soporte y manguera con difusor, según Norma UNE. Equipo con certificación AENOR.
mP31CI030 | Material | ud | Extintor CO2 5 kg. acero. 89B |  | 1 | 81.4 | 81.4
%CI | Otros | % | Costes Indirectos |  | 0.814 | 3 | 2.44
|  |  |  | mS02F050 | 0 | 83.84 | 0
mS02F060 | Partida | ud | EXTINTOR CO2 10 KG |  | 0 | 167.68 | 0
Extintor de nieve carbónica CO2, de eficacia B, de 10 kg de agente extintor, construido en acero, con ruedas y manguera con difusor, según Norma UNE.
mP31CI060 | Material | ud | Extintor CO2 10 kg B |  | 1 | 162.8 | 162.8
%CI | Otros | % | Costes Indirectos |  | 1.628 | 3 | 4.88
|  |  |  | mS02F060 | 0 | 167.68 | 0
|  |  |  | mS02F | 1 | 0 | 0
mS02G | Capítulo |  | SEGURIDAD EN INSTALACIONES ELÉCTRICAS |  | 1 | 0 | 0
mS02G010 | Partida | ud | INSTALACIÓN TOMA DE TIERRA |  | 0 | 274.59 | 0
Instalación de toma de tierra compuesta por cable de cobre y electrodo conectado a tierra en cuadros de electricidad, máquinas eléctricas, etc., incluso desmontaje.
mP31CE030 | Material | m | Pica cobre p/toma tierra 14,3 |  | 2 | 6.07 | 12.14
mP31CE040 | Material | ud | Grapa para pica |  | 1 | 2.81 | 2.81
mP31CE020 | Material | m | Cable cobre desnudo D=35 mm. |  | 20 | 1.45 | 29
mO01OB240 | Mano de obra | h | Oficial 1ª electricista |  | 5 | 18.52 | 92.6
mO01OB260 | Mano de obra | h | Ayudante electricista |  | 6 | 17.34 | 104.04
mP15AA030 | Material | ud | Arq. pref. 30x30x30 con tapa |  | 1 | 26 | 26
%CI | Otros | % | Costes Indirectos |  | 2.666 | 3 | 8
|  |  |  | mS02G010 | 0 | 274.59 | 0
mS02G020 | Partida | ud | DIFERENCIAL 300 mA |  | 0 | 206.41 | 0
Suministro, instalación y desmontaje de interruptor diferencial de media sensibilidad de 300 Ma.
mP15FD070 | Material | ud | Int.aut.diferencial 4x40 A 300 mA |  | 1 | 182.47 | 182.47
mO01OB240 | Mano de obra | h | Oficial 1ª electricista |  | 0.5 | 18.52 | 9.26
mO01OB260 | Mano de obra | h | Ayudante electricista |  | 0.5 | 17.34 | 8.67
%CI | Otros | % | Costes Indirectos |  | 2.004 | 3 | 6.01
|  |  |  | mS02G020 | 0 | 206.41 | 0
mS02G030 | Partida | ud | DIFERENCIAL 30 mA |  | 0 | 232.24 | 0
Suministro, instalación y desmontaje de interruptor diferencial de alta sensibilidad de 30 Ma.
mP15FD040 | Material | ud | Int.aut.diferencial 4x25 A 30 mA |  | 1 | 207.54 | 207.54
mO01OB240 | Mano de obra | h | Oficial 1ª electricista |  | 0.5 | 18.52 | 9.26
mO01OB260 | Mano de obra | h | Ayudante electricista |  | 0.5 | 17.34 | 8.67
%CI | Otros | % | Costes Indirectos |  | 2.255 | 3 | 6.77
|  |  |  | mS02G030 | 0 | 232.24 | 0
mS02G040 | Partida | ud | CUADRO ELÉCTRICO |  | 0 | 142.63 | 0
Suministro ,instalación y montaje de cuadro eléctrico formado por armario con aparellaje fijo para alojamiento de aparamenta.
mP15FB030 | Material | ud | Arm. puerta 500x400x150 |  | 1 | 120.54 | 120.54
mO01OB240 | Mano de obra | h | Oficial 1ª electricista |  | 0.5 | 18.52 | 9.26
mO01OB260 | Mano de obra | h | Ayudante electricista |  | 0.5 | 17.34 | 8.67
%CI | Otros | % | Costes Indirectos |  | 1.385 | 3 | 4.16
|  |  |  | mS02G040 | 0 | 142.63 | 0
mS02G050 | Partida | ud | TRANSFORMADOR 220/24V 1.000w |  | 0 | 156.3 | 0
Suministro e instalación de transformador de seguridad para 220 V de entrada y 24 V de salida para una potencia de 1.000 w.
mP31CE050 | Material | ud | Transformador seg. 24 V. 1000 W. |  | 1 | 151.75 | 151.75
%CI | Otros | % | Costes Indirectos |  | 1.518 | 3 | 4.55
|  |  |  | mS02G050 | 0 | 156.3 | 0
mS02G060 | Partida | ud | PORTATIL LUMINOSO |  | 0 | 12.9 | 0
Suministro e instalación de lámpara portatil de mano con mango aislante y malla protectora.
mP31CE010 | Material | ud | Lámpara portátil mano |  | 1 | 12.52 | 12.52
%CI | Otros | % | Costes Indirectos |  | 0.125 | 3 | 0.38
|  |  |  | mS02G060 | 0 | 12.9 | 0
|  |  |  | mS02G | 1 | 0 | 0
|  |  |  | mS02 | 1 | 0 | 0
mS03 | Capítulo |  | HIGIENE Y BIENESTAR |  | 1 | 0 | 0
3 : HIGIENE Y BIENESTAR
mS03A | Capítulo |  | LOCALES CONSTRUIDOS IN SITU |  | 1 | 0 | 0
mS03A010 | Partida | m2 | LOCAL IN SITU LHD CUB.2 AGUAS |  | 0 | 154.54 | 0
Ejecución de local provisional cubierto a dos aguas comprendiendo preparación del terreno, losa de hormigón HM-20 de 15 cm de espesor armada con mallazo y separada del terreno por una lámina de polietileno, incluso tratamiento antipolvo de la superficie de la misma, cerramiento de fábrica de L.H.D. de 1/2 pie de espesor con p.p. de pilastras y enfoscado a ambas caras, cerchas metálicas, cubrición con chapa galvanizada, falso techo de placas aislantes, puertas y ventanas de carpintería metálica , acristalamiento y pintura plástica interior y exterior, totalmente terminado, incluso desmontaje y demolición de la misma según la normativa vigente y medida la superficie útil ejecutada.
mP01HM010 | Material | m3 | Hormigón HM-20/P/20/I central |  | 0.15 | 76.11 | 11.42
mP03AM020 | Material | m2 | Malla 15x15x5 2,078 kg/m2 |  | 1 | 1.4 | 1.4
mP06SL090 | Material | m2 | Lámina polietileno TPO e=1,52 |  | 1 | 12.67 | 12.67
mP01MS010 | Material | ud | Sac.mor.30 kg. cem.gris+cal 1/1/7(M-5) |  | 2 | 1.53 | 3.06
mP01LH020 | Material | mud | Ladrillo hueco doble 24x11,5x7 cm. |  | 0.333 | 88.9 | 29.6
mP05CG010 | Material | m2 | Chapa lisa ac.galvaniz. a=100cm e=0,6mm |  | 1.3 | 9.5 | 12.35
mP05CG020 | Material | m | Remate ac.galvaniz. a=33cm e=0,6mm |  | 2 | 5.2 | 10.4
mP13CV010 | Material | m2 | Ventana fija acero galvanizado |  | 0.5 | 53.4 | 26.7
mP13CP010 | Material | ud | P.paso 80x200 chapa lisa galv. |  | 0.02 | 67.65 | 1.35
mP25ES010 | Material | l | P. plástica ext/int estándar b/c mate |  | 0.1 | 4.95 | 0.5
mP03ALT100 | Material | kg | Tubo rectangular 80x60x3 mm. |  | 2.1 | 2.65 | 5.57
mO01OA030 | Mano de obra | h | Oficial primera |  | 1 | 18.65 | 18.65
mO01OA060 | Mano de obra | h | Peón especializado |  | 1 | 16.37 | 16.37
%CI | Otros | % | Costes Indirectos |  | 1.5 | 3 | 4.5
|  |  |  | mS03A010 | 0 | 154.54 | 0
mS03A020 | Partida | m2 | LOCAL IN SITU LHD CUB.1 AGUA |  | 0 | 152.58 | 0
Ejecución de local provisional cubierto a un agua comprendiendo preparación del terreno, losa de hormigón HM-20 de 15 cm de espesor armada con mallazo y separada del terreno por una lámina de polietileno, incluso tratamiento antipolvo de la superficie de la misma, cerramiento de fábrica de L.H.D. de 1/2 pie de espesor con p.p. de pilastras y enfoscado a ambas caras, cerchas metálicas, cubrición con chapa galvanizada, falso techo de placas aislantes, puertas y ventanas de carpintería metálica, acristalamiento y pintura plástica interior y exterior, totalmente terminado, incluso desmontaje y demolición de la misma según la normativa vigente y medida la superficie útil ejecutada.
mP01HM010 | Material | m3 | Hormigón HM-20/P/20/I central |  | 0.15 | 76.11 | 11.42
mP03AM020 | Material | m2 | Malla 15x15x5 2,078 kg/m2 |  | 1 | 1.4 | 1.4
mP06SL090 | Material | m2 | Lámina polietileno TPO e=1,52 |  | 1 | 12.67 | 12.67
mP01MS010 | Material | ud | Sac.mor.30 kg. cem.gris+cal 1/1/7(M-5) |  | 2 | 1.53 | 3.06
mP01LH020 | Material | mud | Ladrillo hueco doble 24x11,5x7 cm. |  | 0.333 | 88.9 | 29.6
mP05CG010 | Material | m2 | Chapa lisa ac.galvaniz. a=100cm e=0,6mm |  | 1.1 | 9.5 | 10.45
mP05CG020 | Material | m | Remate ac.galvaniz. a=33cm e=0,6mm |  | 2 | 5.2 | 10.4
mP13CV010 | Material | m2 | Ventana fija acero galvanizado |  | 0.5 | 53.4 | 26.7
mP13CP010 | Material | ud | P.paso 80x200 chapa lisa galv. |  | 0.02 | 67.65 | 1.35
mP25ES010 | Material | l | P. plástica ext/int estándar b/c mate |  | 0.1 | 4.95 | 0.5
mP03ALT100 | Material | kg | Tubo rectangular 80x60x3 mm. |  | 2.1 | 2.65 | 5.57
mO01OA030 | Mano de obra | h | Oficial primera |  | 1 | 18.65 | 18.65
mO01OA060 | Mano de obra | h | Peón especializado |  | 1 | 16.37 | 16.37
%CI | Otros | % | Costes Indirectos |  | 1.481 | 3 | 4.44
|  |  |  | mS03A020 | 0 | 152.58 | 0
mS03A030 | Partida | m2 | LOCAL IN SITU BLOQ.CUB.2 AGUA |  | 0 | 136.26 | 0
Ejecución de local provisional cubierto a dos aguas comprendiendo preparación del terreno, losa de hormigón HM-20 de 15 cm de espesor armada con mallazo y separada del terreno por una lámina de polietileno, incluso tratamiento antipolvo de la superficie de la misma, cerramiento de fábrica de bloque hueco de hormigón de 15 cm de espesor con p.p. de pilastras y enfoscado a ambas caras, cerchas metálicas, cubrición con chapa galvanizada, falso techo de placas aislantes, puertas y ventanas de carpintería metálica, acristalamiento y pintura plástica interior y exterior, totalmente terminado, incluso desmontaje y demolición de la misma según la normativa vigente y medida la superficie útil ejecutada.
mP01HM010 | Material | m3 | Hormigón HM-20/P/20/I central |  | 0.15 | 76.11 | 11.42
mP03AM020 | Material | m2 | Malla 15x15x5 2,078 kg/m2 |  | 1 | 1.4 | 1.4
mP06SL090 | Material | m2 | Lámina polietileno TPO e=1,52 |  | 1 | 12.67 | 12.67
mP01MS010 | Material | ud | Sac.mor.30 kg. cem.gris+cal 1/1/7(M-5) |  | 2 | 1.53 | 3.06
mP05CG010 | Material | m2 | Chapa lisa ac.galvaniz. a=100cm e=0,6mm |  | 1.3 | 9.5 | 12.35
mP05CG020 | Material | m | Remate ac.galvaniz. a=33cm e=0,6mm |  | 2 | 5.2 | 10.4
mP01BV020 | Material | ud | Bloque hor.liso gris 40x20x15 cv |  | 15 | 0.79 | 11.85
mP13CV010 | Material | m2 | Ventana fija acero galvanizado |  | 0.5 | 53.4 | 26.7
mP13CP010 | Material | ud | P.paso 80x200 chapa lisa galv. |  | 0.02 | 67.65 | 1.35
mP25ES010 | Material | l | P. plástica ext/int estándar b/c mate |  | 0.1 | 4.95 | 0.5
mP03ALT100 | Material | kg | Tubo rectangular 80x60x3 mm. |  | 2.1 | 2.65 | 5.57
mO01OA030 | Mano de obra | h | Oficial primera |  | 1 | 18.65 | 18.65
mO01OA060 | Mano de obra | h | Peón especializado |  | 1 | 16.37 | 16.37
%CI | Otros | % | Costes Indirectos |  | 1.323 | 3 | 3.97
|  |  |  | mS03A030 | 0 | 136.26 | 0
mS03A040 | Partida | m2 | LOCAL IN SITU BLOQ.CUB.1 AGUA |  | 0 | 134.3 | 0
Ejecución de local provisional cubierto a un agua comprendiendo preparación del terreno, losa de hormigón HM-20 de 15 cm de espesor armada con mallazo y separada del terreno por una lámina de polietileno, incluso tratamiento antipolvo de la superficie de la misma, cerramiento de fábrica de bloque hueco de hormigón de 15 cm de espesor con p.p. de pilastras y enfoscado a ambas caras, cerchas metálicas, cubrición con chapa galvanizada, falso techo de placas aislantes, puertas y ventanas de carpintería metálica, acristalamiento y pintura plástica interior y exterior, totalmente terminado, incluso desmontaje y demolición de la misma según la normativa vigente y medida la superficie útil ejecutada.
mP01HM010 | Material | m3 | Hormigón HM-20/P/20/I central |  | 0.15 | 76.11 | 11.42
mP03AM020 | Material | m2 | Malla 15x15x5 2,078 kg/m2 |  | 1 | 1.4 | 1.4
mP06SL090 | Material | m2 | Lámina polietileno TPO e=1,52 |  | 1 | 12.67 | 12.67
mP01MS010 | Material | ud | Sac.mor.30 kg. cem.gris+cal 1/1/7(M-5) |  | 2 | 1.53 | 3.06
mP05CG010 | Material | m2 | Chapa lisa ac.galvaniz. a=100cm e=0,6mm |  | 1.1 | 9.5 | 10.45
mP05CG020 | Material | m | Remate ac.galvaniz. a=33cm e=0,6mm |  | 2 | 5.2 | 10.4
mP01BV020 | Material | ud | Bloque hor.liso gris 40x20x15 cv |  | 15 | 0.79 | 11.85
mP13CV010 | Material | m2 | Ventana fija acero galvanizado |  | 0.5 | 53.4 | 26.7
mP13CP010 | Material | ud | P.paso 80x200 chapa lisa galv. |  | 0.02 | 67.65 | 1.35
mP25ES010 | Material | l | P. plástica ext/int estándar b/c mate |  | 0.1 | 4.95 | 0.5
mP03ALT100 | Material | kg | Tubo rectangular 80x60x3 mm. |  | 2.1 | 2.65 | 5.57
mO01OA030 | Mano de obra | h | Oficial primera |  | 1 | 18.65 | 18.65
mO01OA060 | Mano de obra | h | Peón especializado |  | 1 | 16.37 | 16.37
%CI | Otros | % | Costes Indirectos |  | 1.304 | 3 | 3.91
|  |  |  | mS03A040 | 0 | 134.3 | 0
|  |  |  | mS03A | 1 | 0 | 0
mS03B | Capítulo |  | EQUIPAMIENTO LOCALES IN SITU |  | 1 | 0 | 0
mS03B010 | Partida | m2 | INSTALACIONES ASEOS |  | 0 | 81.5 | 0
Instalación provisional de local para aseos comprendiendo electricidad, iluminación, suministro de agua, saneamiento, aparatos sanitarios con grifería (lavabo mural, plato de ducha y placa turca) y termo eléctrico, terminado, incluso p.p. de desmontaje y retirada, según la normativa vigente, valorado en función del número óptimo de utilizaciones y medida la superficie útil de local instalado.
mP18LU010 | Material | ud | Lav.44x52 angular c/fij.bla. Estudio |  | 0.25 | 52.7 | 13.18
mP18D110 | Material | ud | P. ducha gres 70x70 blanco Isly |  | 0.25 | 59 | 14.75
mP18WP010 | Material | ud | Placa turca mod. Oriental blan. |  | 0.25 | 33.4 | 8.35
mP20AC010 | Material | ud | Termo eléctrico 30 l. Sanitaria |  | 0.25 | 157 | 39.25
mO01OB230 | Mano de obra | h | Ayudante fontanero |  | 0.1 | 17.34 | 1.73
mO01OA030 | Mano de obra | h | Oficial primera |  | 0.1 | 18.65 | 1.87
%CI | Otros | % | Costes Indirectos |  | 0.791 | 3 | 2.37
|  |  |  | mS03B010 | 0 | 81.5 | 0
mS03B020 | Partida | m2 | INSTALACIONES VESTUARIOS |  | 0 | 6.07 | 0
Instalación provisional de local para vestuarios comprendiendo electricidad e iluminación, terminado, incluso p.p. de desmontaje y retirada, según la normativa vigente, valorado en función del número óptimo de utilizaciones y medida la superficie útil de local instalado.
mP31BA030 | Material | ud | Instalac. eléctrica caseta 20 m2 |  | 0.012 | 192.11 | 2.31
mO01OB240 | Mano de obra | h | Oficial 1ª electricista |  | 0.1 | 18.52 | 1.85
mO01OB260 | Mano de obra | h | Ayudante electricista |  | 0.1 | 17.34 | 1.73
%CI | Otros | % | Costes Indirectos |  | 0.059 | 3 | 0.18
|  |  |  | mS03B020 | 0 | 6.07 | 0
mS03B030 | Partida | m2 | INSTALACIONES COMEDOR |  | 0 | 13.74 | 0
Instalación provisional de local para comedor comprendiendo electricidad, iluminación, suministro de agua, saneamiento, fregadero y grifería, terminado, incluso p.p. de desmontaje y retirada, según la normativa vigente, valorado en función del número óptimo de utilizaciones y medida la superficie útil de local instalado.
mP31BA030 | Material | ud | Instalac. eléctrica caseta 20 m2 |  | 0.01 | 192.11 | 1.92
mP31BA010 | Material | ud | Acometida prov. fonta.a caseta |  | 0.01 | 87.75 | 0.88
mP31BA040 | Material | ud | Inst. fontan/sanita. caseta 20m2 |  | 0.01 | 442.99 | 4.43
mP31BA020 | Material | ud | Acometida prov. sane. a caseta en superfic. |  | 0.01 | 125.2 | 1.25
mP18FA020 | Material | ud | Fregadero 60x49cm. 1 seno |  | 0.01 | 81.2 | 0.81
mP18GF020 | Material | ud | Grif.mezcl.repisa fregadero cromo s.n. |  | 0.01 | 46.9 | 0.47
mO01OB240 | Mano de obra | h | Oficial 1ª electricista |  | 0.1 | 18.52 | 1.85
mO01OB260 | Mano de obra | h | Ayudante electricista |  | 0.1 | 17.34 | 1.73
%CI | Otros | % | Costes Indirectos |  | 0.133 | 3 | 0.4
|  |  |  | mS03B030 | 0 | 13.74 | 0
mS03B040 | Partida | m2 | INSTALACIONES SALA PRIM.AUX. |  | 0 | 53.82 | 0
Instalación provisional de local para sala de primeros auxilios comprendiendo electricidad, iluminación, suministro de agua, saneamiento, fregadero y grifería, terminado, incluso p.p. de desmontaje y retirada, según la normativa vigente, valorado en función del número óptimo de utilizaciones y medida la superficie útil de local instalado.
mP31BA030 | Material | ud | Instalac. eléctrica caseta 20 m2 |  | 0.03 | 192.11 | 5.76
mP31BA010 | Material | ud | Acometida prov. fonta.a caseta |  | 0.01 | 87.75 | 0.88
mP31BA040 | Material | ud | Inst. fontan/sanita. caseta 20m2 |  | 0.08 | 442.99 | 35.44
mP31BA020 | Material | ud | Acometida prov. sane. a caseta en superfic. |  | 0.01 | 125.2 | 1.25
mP18FA020 | Material | ud | Fregadero 60x49cm. 1 seno |  | 0.01 | 81.2 | 0.81
mP18GF020 | Material | ud | Grif.mezcl.repisa fregadero cromo s.n. |  | 0.02 | 46.9 | 0.94
mO01OB240 | Mano de obra | h | Oficial 1ª electricista |  | 0.2 | 18.52 | 3.7
mO01OB260 | Mano de obra | h | Ayudante electricista |  | 0.2 | 17.34 | 3.47
%CI | Otros | % | Costes Indirectos |  | 0.523 | 3 | 1.57
|  |  |  | mS03B040 | 0 | 53.82 | 0
|  |  |  | mS03B | 1 | 0 | 0
mS03C | Capítulo |  | LOCALES PREFABRICADOS |  | 1 | 0 | 0
mS03C010 | Partida | ud | CASETA ASEOS 20,50 m² <6 m |  | 0 | 1200.13 | 0
Caseta prefabricada modulada de 20,50 m2 de superficie para aseos o botiquín (incluyendo distribución interior, instalaciones y aparatos sanitarios) en obras de duración no mayor de 6 meses formada por estructura de perfiles laminados en frío, cerramientos y cubierta de panel sandwich en chapa prelacada por ambas caras, aislamiento con espuma de poliuretano, carpintería de aluminio anodizado con vidriería, rejas de protección y suelo con soporte de perfilería, tablero fenólico y pavimento, incluso preparación del terreno, cimentación, soportes de hormigón H-20 armado con acero B400S, placas de asiento, conexión de instalaciones, transportes, colocación y desmontaje según la normativa vigente, y valorada en función del número óptimo de utilizaciones
mP31BC020 | Material | ud | Caseta prefabricada modulada 20,50 m2 aseos |  | 0.28 | 3650 | 1022
mP18LU010 | Material | ud | Lav.44x52 angular c/fij.bla. Estudio |  | 0.25 | 52.7 | 13.18
mP18D110 | Material | ud | P. ducha gres 70x70 blanco Isly |  | 0.25 | 59 | 14.75
mP18WP010 | Material | ud | Placa turca mod. Oriental blan. |  | 0.25 | 33.4 | 8.35
mP20AC010 | Material | ud | Termo eléctrico 30 l. Sanitaria |  | 0.25 | 157 | 39.25
mO01OA040 | Mano de obra | h | Oficial segunda |  | 2 | 17.58 | 35.16
mO01OA070 | Mano de obra | h | Peón ordinario |  | 2 | 16.24 | 32.48
%CI | Otros | % | Costes Indirectos |  | 11.652 | 3 | 34.96
|  |  |  | mS03C010 | 0 | 1200.13 | 0
mS03C020 | Partida | ud | CASETA ASEOS 20,50 m² 6-12 m |  | 0 | 2403.17 | 0
Caseta prefabricada modulada de 20,50 m2 de superficie para aseos o botiquín (incluyendo distribución interior, instalaciones y aparatos sanitarios) en obras de duración entre 6 y 12 meses formada por estructura de perfiles laminados en frío, cerramientos y cubierta de panel sandwich en chapa prelacada por ambas caras, aislamiento con espuma de poliuretano, carpintería de aluminio anodizado con vidriería, rejas de protección y suelo con soporte de perfilería, tablero fenólico y pavimento, incluso preparación del terreno, cimentación, soportes de hormigón H-20 armado con acero B400S, placas de asiento, conexión de instalaciones, transportes, colocación y desmontaje según la normativa vigente, y valorada en función del número óptimo de utilizaciones.
mP31BC020 | Material | ud | Caseta prefabricada modulada 20,50 m2 aseos |  | 0.6 | 3650 | 2190
mP18LU010 | Material | ud | Lav.44x52 angular c/fij.bla. Estudio |  | 0.25 | 52.7 | 13.18
mP18D110 | Material | ud | P. ducha gres 70x70 blanco Isly |  | 0.25 | 59 | 14.75
mP18WP010 | Material | ud | Placa turca mod. Oriental blan. |  | 0.25 | 33.4 | 8.35
mP20AC010 | Material | ud | Termo eléctrico 30 l. Sanitaria |  | 0.25 | 157 | 39.25
mO01OA040 | Mano de obra | h | Oficial segunda |  | 2 | 17.58 | 35.16
mO01OA070 | Mano de obra | h | Peón ordinario |  | 2 | 16.24 | 32.48
%CI | Otros | % | Costes Indirectos |  | 23.332 | 3 | 70
|  |  |  | mS03C020 | 0 | 2403.17 | 0
mS03C030 | Partida | ud | CASETA ASEOS 20,50 m² 12-18 m |  | 0 | 3906.97 | 0
Caseta prefabricada modulada de 20,50 m2 de superficie para aseos o botiquín (incluyendo distribución interior, instalaciones y aparatos sanitarios) en obras de duración entre 12 y 18 meses formada por estructura de perfiles laminados en frío, cerramientos y cubierta de panel sandwich en chapa prelacada por ambas caras, aislamiento con espuma de poliuretano, carpintería de aluminio anodizado con vidriería, rejas de protección y suelo con soporte de perfilería, tablero fenólico y pavimento, incluso preparación del terreno, cimentación, soportes de hormigón H-20 armado con acero B400S, placas de asiento, conexión de instalaciones, transportes, colocación y desmontaje según la normativa vigente, y valorada en función del número óptimo de utilizaciones.
mP31BC020 | Material | ud | Caseta prefabricada modulada 20,50 m2 aseos |  | 1 | 3650 | 3650
mP18LU010 | Material | ud | Lav.44x52 angular c/fij.bla. Estudio |  | 0.25 | 52.7 | 13.18
mP18D110 | Material | ud | P. ducha gres 70x70 blanco Isly |  | 0.25 | 59 | 14.75
mP18WP010 | Material | ud | Placa turca mod. Oriental blan. |  | 0.25 | 33.4 | 8.35
mP20AC010 | Material | ud | Termo eléctrico 30 l. Sanitaria |  | 0.25 | 157 | 39.25
mO01OA040 | Mano de obra | h | Oficial segunda |  | 2 | 17.58 | 35.16
mO01OA070 | Mano de obra | h | Peón ordinario |  | 2 | 16.24 | 32.48
%CI | Otros | % | Costes Indirectos |  | 37.932 | 3 | 113.8
|  |  |  | mS03C030 | 0 | 3906.97 | 0
mS03C040 | Partida | ud | CASETA ASEOS 20,50 m² 18-24 m |  | 0 | 5034.82 | 0
Caseta prefabricada modulada de 20,50 m2 de superficie para aseos o botiquín (incluyendo distribución interior, instalaciones y aparatos sanitarios) en obras de duración entre 18 y 24 meses formada por estructura de perfiles laminados en frío, cerramientos y cubierta de panel sandwich en chapa prelacada por ambas caras, aislamiento con espuma de poliuretano, carpintería de aluminio anodizado con vidriería, rejas de protección y suelo con soporte de perfilería, tablero fenólico y pavimento, incluso preparación del terreno, cimentación, soportes de hormigón H-20 armado con acero B400S, placas de asiento, conexión de instalaciones, transportes, colocación y desmontaje según la normativa vigente, y valorada en función del número óptimo de utilizaciones.
mP31BC020 | Material | ud | Caseta prefabricada modulada 20,50 m2 aseos |  | 1.3 | 3650 | 4745
mP18LU010 | Material | ud | Lav.44x52 angular c/fij.bla. Estudio |  | 0.25 | 52.7 | 13.18
mP18D110 | Material | ud | P. ducha gres 70x70 blanco Isly |  | 0.25 | 59 | 14.75
mP18WP010 | Material | ud | Placa turca mod. Oriental blan. |  | 0.25 | 33.4 | 8.35
mP20AC010 | Material | ud | Termo eléctrico 30 l. Sanitaria |  | 0.25 | 157 | 39.25
mO01OA040 | Mano de obra | h | Oficial segunda |  | 2 | 17.58 | 35.16
mO01OA070 | Mano de obra | h | Peón ordinario |  | 2 | 16.24 | 32.48
%CI | Otros | % | Costes Indirectos |  | 48.882 | 3 | 146.65
|  |  |  | mS03C040 | 0 | 5034.82 | 0
mS03C050 | Partida | ud | CASETA ASEOS 20,50 m² >24 m |  | 0 | 8210.99 | 0
Caseta prefabricada modulada de 20,50 m2 de superficie para aseos o botiquín (incluyendo distribución interior, instalaciones y aparatos sanitarios) en obras de duración mayor de 24 meses formada por estructura de perfiles laminados en frío, cerramientos y cubierta de panel sandwich en chapa prelacada por ambas caras, aislamiento con espuma de poliuretano, carpintería de aluminio anodizado con vidriería, rejas de protección y suelo con soporte de perfilería, tablero fenólico y pavimento, incluso preparación del terreno, cimentación, soportes de hormigón H-20 armado con acero B400S, placas de asiento, conexión de instalaciones, transportes, colocación y desmontaje según la normativa vigente, y valorada en función del número óptimo de utilizaciones.
mP31BC020 | Material | ud | Caseta prefabricada modulada 20,50 m2 aseos |  | 2 | 3650 | 7300
mP18LU010 | Material | ud | Lav.44x52 angular c/fij.bla. Estudio |  | 2 | 52.7 | 105.4
mP18D110 | Material | ud | P. ducha gres 70x70 blanco Isly |  | 2 | 59 | 118
mP18WP010 | Material | ud | Placa turca mod. Oriental blan. |  | 2 | 33.4 | 66.8
mP20AC010 | Material | ud | Termo eléctrico 30 l. Sanitaria |  | 2 | 157 | 314
mO01OA040 | Mano de obra | h | Oficial segunda |  | 2 | 17.58 | 35.16
mO01OA070 | Mano de obra | h | Peón ordinario |  | 2 | 16.24 | 32.48
%CI | Otros | % | Costes Indirectos |  | 79.718 | 3 | 239.15
|  |  |  | mS03C050 | 0 | 8210.99 | 0
mS03C060 | Partida | ud | CASETA ASEOS 15,00 m² <6 m |  | 0 | 1222.79 | 0
Caseta prefabricada modulada de 15 m2 de superficie para aseos o botiquín (incluyendo distribución interior, instalaciones y aparatos sanitarios) en obras de duración menor de 6 meses formada por estructura de perfiles laminados en frío, cerramientos y cubierta de panel sandwich en chapa prelacada por ambas caras, aislamiento con espuma de poliuretano, carpintería de aluminio anodizado con vidriería, rejas de protección y suelo con soporte de perfilería, tablero fenólico y pavimento, incluso preparación del terreno, cimentación, soportes de hormigón H-20 armado con acero B400S, placas de asiento, conexión de instalaciones, transportes, colocación y desmontaje según la normativa vigente, y valorada en función del número óptimo de utilizaciones.
mP31BC030 | Material | ud | Caseta prefabricada modulada 15,00 m2 aseos |  | 0.29 | 3600 | 1044
mP18LU010 | Material | ud | Lav.44x52 angular c/fij.bla. Estudio |  | 0.25 | 52.7 | 13.18
mP18D110 | Material | ud | P. ducha gres 70x70 blanco Isly |  | 0.25 | 59 | 14.75
mP18WP010 | Material | ud | Placa turca mod. Oriental blan. |  | 0.25 | 33.4 | 8.35
mP20AC010 | Material | ud | Termo eléctrico 30 l. Sanitaria |  | 0.25 | 157 | 39.25
mO01OA040 | Mano de obra | h | Oficial segunda |  | 2 | 17.58 | 35.16
mO01OA070 | Mano de obra | h | Peón ordinario |  | 2 | 16.24 | 32.48
%CI | Otros | % | Costes Indirectos |  | 11.872 | 3 | 35.62
|  |  |  | mS03C060 | 0 | 1222.79 | 0
mS03C070 | Partida | ud | CASETA ASEOS 15,00 m² 6-12 m |  | 0 | 2409.35 | 0
Caseta prefabricada modulada de 15 m2 de superficie para aseos o botiquín (incluyendo distribución interior, instalaciones y aparatos sanitarios) en obras de duración entre 6 y 12 meses formada por estructura de perfiles laminados en frío, cerramientos y cubierta de panel sandwich en chapa prelacada por ambas caras, aislamiento con espuma de poliuretano, carpintería de aluminio anodizado con vidriería, rejas de protección y suelo con soporte de perfilería, tablero fenólico y pavimento, incluso preparación del terreno, cimentación, soportes de hormigón H-20 armado con acero B400S, placas de asiento, conexión de instalaciones, transportes, colocación y desmontaje según la normativa vigente, y valorada en función del número óptimo de utilizaciones.
mP31BC030 | Material | ud | Caseta prefabricada modulada 15,00 m2 aseos |  | 0.61 | 3600 | 2196
mP18LU010 | Material | ud | Lav.44x52 angular c/fij.bla. Estudio |  | 0.25 | 52.7 | 13.18
mP18D110 | Material | ud | P. ducha gres 70x70 blanco Isly |  | 0.25 | 59 | 14.75
mP18WP010 | Material | ud | Placa turca mod. Oriental blan. |  | 0.25 | 33.4 | 8.35
mP20AC010 | Material | ud | Termo eléctrico 30 l. Sanitaria |  | 0.25 | 157 | 39.25
mO01OA040 | Mano de obra | h | Oficial segunda |  | 2 | 17.58 | 35.16
mO01OA070 | Mano de obra | h | Peón ordinario |  | 2 | 16.24 | 32.48
%CI | Otros | % | Costes Indirectos |  | 23.392 | 3 | 70.18
|  |  |  | mS03C070 | 0 | 2409.35 | 0
mS03C080 | Partida | ud | CASETA ASEOS 15,00 m² 12-18 m |  | 0 | 3855.47 | 0
Caseta prefabricada modulada de 15 m2 de superficie para aseos o botiquín (incluyendo distribución interior, instalaciones y aparatos sanitarios) en obras de duración entre 12 y 18 meses formada por estructura de perfiles laminados en frío, cerramientos y cubierta de panel sandwich en chapa prelacada por ambas caras, aislamiento con espuma de poliuretano, carpintería de aluminio anodizado con vidriería, rejas de protección y suelo con soporte de perfilería, tablero fenólico y pavimento, incluso preparación del terreno, cimentación, soportes de hormigón H-20 armado con acero B400S, placas de asiento, conexión de instalaciones, transportes, colocación y desmontaje según la normativa vigente, y valorada en función del número óptimo de utilizaciones.
mP31BC030 | Material | ud | Caseta prefabricada modulada 15,00 m2 aseos |  | 1 | 3600 | 3600
mP18LU010 | Material | ud | Lav.44x52 angular c/fij.bla. Estudio |  | 0.25 | 52.7 | 13.18
mP18D110 | Material | ud | P. ducha gres 70x70 blanco Isly |  | 0.25 | 59 | 14.75
mP18WP010 | Material | ud | Placa turca mod. Oriental blan. |  | 0.25 | 33.4 | 8.35
mP20AC010 | Material | ud | Termo eléctrico 30 l. Sanitaria |  | 0.25 | 157 | 39.25
mO01OA040 | Mano de obra | h | Oficial segunda |  | 2 | 17.58 | 35.16
mO01OA070 | Mano de obra | h | Peón ordinario |  | 2 | 16.24 | 32.48
%CI | Otros | % | Costes Indirectos |  | 37.432 | 3 | 112.3
|  |  |  | mS03C080 | 0 | 3855.47 | 0
mS03C090 | Partida | ud | CASETA ASEOS 15,00 m² 18-24 m |  | 0 | 5153.27 | 0
Caseta prefabricada modulada de 15 m2 de superficie para aseos o botiquín (incluyendo distribución interior, instalaciones y aparatos sanitarios) en obras de duración entre 18 y 24 meses formada por estructura de perfiles laminados en frío, cerramientos y cubierta de panel sandwich en chapa prelacada por ambas caras, aislamiento con espuma de poliuretano, carpintería de aluminio anodizado con vidriería, rejas de protección y suelo con soporte de perfilería, tablero fenólico y pavimento, incluso preparación del terreno, cimentación, soportes de hormigón H-20 armado con acero B400S, placas de asiento, conexión de instalaciones, transportes, colocación y desmontaje según la normativa vigente, y valorada en función del número óptimo de utilizaciones.
mP31BC030 | Material | ud | Caseta prefabricada modulada 15,00 m2 aseos |  | 1.35 | 3600 | 4860
mP18LU010 | Material | ud | Lav.44x52 angular c/fij.bla. Estudio |  | 0.25 | 52.7 | 13.18
mP18D110 | Material | ud | P. ducha gres 70x70 blanco Isly |  | 0.25 | 59 | 14.75
mP18WP010 | Material | ud | Placa turca mod. Oriental blan. |  | 0.25 | 33.4 | 8.35
mP20AC010 | Material | ud | Termo eléctrico 30 l. Sanitaria |  | 0.25 | 157 | 39.25
mO01OA040 | Mano de obra | h | Oficial segunda |  | 2 | 17.58 | 35.16
mO01OA070 | Mano de obra | h | Peón ordinario |  | 2 | 16.24 | 32.48
%CI | Otros | % | Costes Indirectos |  | 50.032 | 3 | 150.1
|  |  |  | mS03C090 | 0 | 5153.27 | 0
mS03C100 | Partida | ud | CASETA ASEOS 15,00 m² >24 m |  | 0 | 8107.99 | 0
Caseta prefabricada modulada de 15 m2 de superficie para aseos o botiquín (incluyendo distribución interior, instalaciones y aparatos sanitarios) en obras de duración mayor de 24 meses formada por estructura de perfiles laminados en frío, cerramientos y cubierta de panel sandwich en chapa prelacada por ambas caras, aislamiento con espuma de poliuretano, carpintería de aluminio anodizado con vidriería, rejas de protección y suelo con soporte de perfilería, tablero fenólico y pavimento, incluso preparación del terreno, cimentación, soportes de hormigón H-20 armado con acero B400S, placas de asiento, conexión de instalaciones, transportes, colocación y desmontaje según la normativa vigente, y valorada en función del número óptimo de utilizaciones.
mP31BC030 | Material | ud | Caseta prefabricada modulada 15,00 m2 aseos |  | 2 | 3600 | 7200
mP18LU010 | Material | ud | Lav.44x52 angular c/fij.bla. Estudio |  | 2 | 52.7 | 105.4
mP18D110 | Material | ud | P. ducha gres 70x70 blanco Isly |  | 2 | 59 | 118
mP18WP010 | Material | ud | Placa turca mod. Oriental blan. |  | 2 | 33.4 | 66.8
mP20AC010 | Material | ud | Termo eléctrico 30 l. Sanitaria |  | 2 | 157 | 314
mO01OA040 | Mano de obra | h | Oficial segunda |  | 2 | 17.58 | 35.16
mO01OA070 | Mano de obra | h | Peón ordinario |  | 2 | 16.24 | 32.48
%CI | Otros | % | Costes Indirectos |  | 78.718 | 3 | 236.15
|  |  |  | mS03C100 | 0 | 8107.99 | 0
mS03C110 | Partida | ud | CASETA VEST.20,50 m² <6 m |  | 0 | 1147.23 | 0
Caseta prefabricada modulada de 20,50 m2 de superficie para vestuarios (incluyendo distribución interior e instalaciones) en obras de duración menor de 6 meses formada por estructura de perfiles laminados en frío, cerramientos y cubierta de panel sandwich en chapa prelacada por ambas caras, aislamiento con espuma de poliuretano, carpintería de aluminio anodizado con vidriería, rejas de protección y suelo con soporte de perfilería, tablero fenólico y pavimento, incluso preparación del terreno,cimentación, soportes de hormigón H-20 armado con acero B400S, placas de asiento, conexión de instalaciones, transportes, colocación y desmontaje según la normativa vigente, y valorada en función del número óptimo de utilizaciones.
mP31BC040 | Material | ud | Cas.pre. modulada 20,50 m2 vestuarios |  | 0.3 | 3600 | 1080
Caseta prefabricada modulada 20,50 m2 vestuarios
mO01OA040 | Mano de obra | h | Oficial segunda |  | 1 | 17.58 | 17.58
mO01OA070 | Mano de obra | h | Peón ordinario |  | 1 | 16.24 | 16.24
%CI | Otros | % | Costes Indirectos |  | 11.138 | 3 | 33.41
|  |  |  | mS03C110 | 0 | 1147.23 | 0
mS03C120 | Partida | ud | CASETA VEST.20,50 m² 6-12 m |  | 0 | 2259.63 | 0
Caseta prefabricada modulada de 20,50 m2 de superficie para vestuarios (incluyendo distribución interior e instalaciones) en obras de duración entre 6 y 12 meses formada por estructura de perfiles laminados en frío, cerramientos y cubierta de panel sandwich en chapa prelacada por ambas caras, aislamiento con espuma de poliuretano, carpintería de aluminio anodizado con vidriería, rejas de protección y suelo con soporte de perfilería, tablero fenólico y pavimento, incluso preparación del terreno cimentación, soportes de hormigón H-20 armado con acero B400S, placas de asiento, conexión de instalaciones, transportes, colocación y desmontaje según la normativa vigente, y valorada en función del número óptimo de utilizaciones.
mP31BC040 | Material | ud | Cas.pre. modulada 20,50 m2 vestuarios |  | 0.6 | 3600 | 2160
Caseta prefabricada modulada 20,50 m2 vestuarios
mO01OA040 | Mano de obra | h | Oficial segunda |  | 1 | 17.58 | 17.58
mO01OA070 | Mano de obra | h | Peón ordinario |  | 1 | 16.24 | 16.24
%CI | Otros | % | Costes Indirectos |  | 21.938 | 3 | 65.81
|  |  |  | mS03C120 | 0 | 2259.63 | 0
mS03C130 | Partida | ud | CASETA VEST.20,50 m² 12-18 m |  | 0 | 3742.83 | 0
Caseta prefabricada modulada de 20,50 m2 de superficie para vestuarios (incluyendo distribución interior e instalaciones) en obras de duración entre 12 y 18 meses formada por estructura de perfiles laminados en frío, cerramientos y cubierta de panel sandwich en chapa prelacada por ambas caras, aislamiento con espuma de poliuretano, carpintería de aluminio anodizado con vidriería, rejas de protección y suelo con soporte de perfilería, tablero fenólico y pavimento, incluso preparación del terreno, cimentación, soportes de hormigón H-20 armado con acero B400S, placas de asiento, conexión de instalaciones, transportes, colocación y desmontaje según la normativa vigente, y valorada en función del número óptimo de utilizaciones.
mP31BC040 | Material | ud | Cas.pre. modulada 20,50 m2 vestuarios |  | 1 | 3600 | 3600
Caseta prefabricada modulada 20,50 m2 vestuarios
mO01OA040 | Mano de obra | h | Oficial segunda |  | 1 | 17.58 | 17.58
mO01OA070 | Mano de obra | h | Peón ordinario |  | 1 | 16.24 | 16.24
%CI | Otros | % | Costes Indirectos |  | 36.338 | 3 | 109.01
|  |  |  | mS03C130 | 0 | 3742.83 | 0
mS03C140 | Partida | ud | CASETA VEST.20,50 m² 18-24 m |  | 0 | 4669.83 | 0
Caseta prefabricada modulada de 20,50 m2 de superficie para vestuarios (incluyendo distribución interior e instalaciones) en obras de duración entre 18 y 24 meses formada por estructura de perfiles laminados en frío, cerramientos y cubierta de panel sandwich en chapa prelacada por ambas caras, aislamiento con espuma de poliuretano, carpintería de aluminio anodizado con vidriería, rejas de protección y suelo con soporte de perfilería, tablero fenólico y pavimento, incluso preparación del terreno, cimentación, soportes de hormigón H-20 armado con acero B400S, placas de asiento, conexión de instalaciones, transportes, colocación y desmontaje según la normativa vigente, y valorada en función del número óptimo de utilizaciones.
mP31BC040 | Material | ud | Cas.pre. modulada 20,50 m2 vestuarios |  | 1.25 | 3600 | 4500
Caseta prefabricada modulada 20,50 m2 vestuarios
mO01OA040 | Mano de obra | h | Oficial segunda |  | 1 | 17.58 | 17.58
mO01OA070 | Mano de obra | h | Peón ordinario |  | 1 | 16.24 | 16.24
%CI | Otros | % | Costes Indirectos |  | 45.338 | 3 | 136.01
|  |  |  | mS03C140 | 0 | 4669.83 | 0
mS03C150 | Partida | ud | CASETA VEST.20,50 m² >24 m |  | 0 | 7450.83 | 0
Caseta prefabricada modulada de 20,50 m2 de superficie para vestuarios (incluyendo distribución interior e instalaciones) en obras de duración mayor de 24 meses formada por estructura de perfiles laminados en frío, cerramientos y cubierta de panel sandwich en chapa prelacada por ambas caras, aislamiento con espuma de poliuretano, carpintería de aluminio anodizado con vidriería, rejas de protección y suelo con soporte de perfilería, tablero fenólico y pavimento, incluso preparación del terreno, cimentación, soportes de hormigón H-20 armado con acero B400S, placas de asiento, conexión de instalaciones, transportes, colocación y desmontaje según la normativa vigente, y valorada en función del número óptimo de utilizaciones.
mP31BC040 | Material | ud | Cas.pre. modulada 20,50 m2 vestuarios |  | 2 | 3600 | 7200
Caseta prefabricada modulada 20,50 m2 vestuarios
mO01OA040 | Mano de obra | h | Oficial segunda |  | 1 | 17.58 | 17.58
mO01OA070 | Mano de obra | h | Peón ordinario |  | 1 | 16.24 | 16.24
%CI | Otros | % | Costes Indirectos |  | 72.338 | 3 | 217.01
|  |  |  | mS03C150 | 0 | 7450.83 | 0
mS03C160 | Partida | ud | CASETA VEST.15,00 m² <6 m |  | 0 | 900.03 | 0
Caseta prefabricada modulada de 15,00 m2 de superficie para vestuarios (incluyendo distribución interior e instalaciones) en obras de duración menor de 6 meses formada por estructura de perfiles laminados en frío, cerramientos y cubierta de panel sandwich en chapa prelacada por ambas caras, aislamiento con espuma de poliuretano, carpintería de aluminio anodizado con vidriería, rejas de protección y suelo con soporte de perfilería, tablero fenólico y pavimento, incluso preparación del terreno, cimentación, soportes de hormigón H-20 armado con acero B400S, placas de asiento, conexión de instalaciones, transportes, colocación y desmontaje según la normativa vigente, y valorada en función del número óptimo de utilizaciones.
mP31BC050 | Material | ud | Cas.pre. modulada 15,00 m2 vestuarios |  | 0.24 | 3500 | 840
Caseta prefabricada modulada 15,00 m2 vestuarios
mO01OA040 | Mano de obra | h | Oficial segunda |  | 1 | 17.58 | 17.58
mO01OA070 | Mano de obra | h | Peón ordinario |  | 1 | 16.24 | 16.24
%CI | Otros | % | Costes Indirectos |  | 8.738 | 3 | 26.21
|  |  |  | mS03C160 | 0 | 900.03 | 0
mS03C170 | Partida | ud | CASETA VEST.15,00 m² 6-12 m |  | 0 | 1729.18 | 0
Caseta prefabricada modulada de 15,00 m2 de superficie para vestuarios (incluyendo distribución interior e instalaciones) en obras de duración entre 6 y 12 meses formada por estructura de perfiles laminados en frío, cerramientos y cubierta de panel sandwich en chapa prelacada por ambas caras, aislamiento con espuma de poliuretano, carpintería de aluminio anodizado con vidriería, rejas de protección y suelo con soporte de perfilería, tablero fenólico y pavimento, incluso preparación del terreno cimentación, soportes de hormigón H-20 armado con acero B400S, placas de asiento, conexión de instalaciones, transportes, colocación y desmontaje según la normativa vigente, y valorada en función del número óptimo de utilizaciones.
mP31BC050 | Material | ud | Cas.pre. modulada 15,00 m2 vestuarios |  | 0.47 | 3500 | 1645
Caseta prefabricada modulada 15,00 m2 vestuarios
mO01OA040 | Mano de obra | h | Oficial segunda |  | 1 | 17.58 | 17.58
mO01OA070 | Mano de obra | h | Peón ordinario |  | 1 | 16.24 | 16.24
%CI | Otros | % | Costes Indirectos |  | 16.788 | 3 | 50.36
|  |  |  | mS03C170 | 0 | 1729.18 | 0
mS03C180 | Partida | ud | CASETA VEST.15,00 m² 12-18 m |  | 0 | 2738.58 | 0
Caseta prefabricada modulada de 15,00 m2 de superficie para vestuarios (incluyendo distribución interior e instalaciones) en obras de duración entre 12 y 18 meses formada por estructura de perfiles laminados en frío, cerramientos y cubierta de panel sandwich en chapa prelacada por ambas caras, aislamiento con espuma de poliuretano, carpintería de aluminio anodizado con vidriería, rejas de protección y suelo con soporte de perfilería, tablero fenólico y pavimento, incluso preparación del terreno, cimentación, soportes de hormigón H-20 armado con acero B400S, placas de asiento, conexión de instalaciones, transportes, colocación y desmontaje según la normativa vigente, y valorada en función del número óptimo de utilizaciones.
mP31BC050 | Material | ud | Cas.pre. modulada 15,00 m2 vestuarios |  | 0.75 | 3500 | 2625
Caseta prefabricada modulada 15,00 m2 vestuarios
mO01OA040 | Mano de obra | h | Oficial segunda |  | 1 | 17.58 | 17.58
mO01OA070 | Mano de obra | h | Peón ordinario |  | 1 | 16.24 | 16.24
%CI | Otros | % | Costes Indirectos |  | 26.588 | 3 | 79.76
|  |  |  | mS03C180 | 0 | 2738.58 | 0
mS03C190 | Partida | ud | CASETA VEST.15,00 m² 18-24 m |  | 0 | 3639.83 | 0
Caseta prefabricada modulada de 15,00 m2 de superficie para vestuarios (incluyendo distribución interior e instalaciones) en obras de duración entre 18 y 24 meses formada por estructura de perfiles laminados en frío, cerramientos y cubierta de panel sandwich en chapa prelacada por ambas caras, aislamiento con espuma de poliuretano, carpintería de aluminio anodizado con vidriería, rejas de protección y suelo con soporte de perfilería, tablero fenólico y pavimento, incluso preparación del terreno, cimentación, soportes de hormigón H-20 armado con acero B400S, placas de asiento, conexión de instalaciones, transportes, colocación y desmontaje según la normativa vigente, y valorada en función del número óptimo de utilizaciones.
mP31BC050 | Material | ud | Cas.pre. modulada 15,00 m2 vestuarios |  | 1 | 3500 | 3500
Caseta prefabricada modulada 15,00 m2 vestuarios
mO01OA040 | Mano de obra | h | Oficial segunda |  | 1 | 17.58 | 17.58
mO01OA070 | Mano de obra | h | Peón ordinario |  | 1 | 16.24 | 16.24
%CI | Otros | % | Costes Indirectos |  | 35.338 | 3 | 106.01
|  |  |  | mS03C190 | 0 | 3639.83 | 0
mS03C200 | Partida | ud | CASETA VEST.15,00 m² >24 m |  | 0 | 6163.33 | 0
Caseta prefabricada modulada de 15,00 m2 de superficie para vestuarios (incluyendo distribución interior e instalaciones) en obras de duración mayor de 24 meses formada por estructura de perfiles laminados en frío, cerramientos y cubierta de panel sandwich en chapa prelacada por ambas caras, aislamiento con espuma de poliuretano, carpintería de aluminio anodizado con vidriería, rejas de protección y suelo con soporte de perfilería, tablero fenólico y pavimento, incluso preparación del terreno, cimentación, soportes de hormigón H-20 armado con acero B400S, placas de asiento, conexión de instalaciones, transportes, colocación y desmontaje según la normativa vigente, y valorada en función del número óptimo de utilizaciones.
mP31BC050 | Material | ud | Cas.pre. modulada 15,00 m2 vestuarios |  | 1.7 | 3500 | 5950
Caseta prefabricada modulada 15,00 m2 vestuarios
mO01OA040 | Mano de obra | h | Oficial segunda |  | 1 | 17.58 | 17.58
mO01OA070 | Mano de obra | h | Peón ordinario |  | 1 | 16.24 | 16.24
%CI | Otros | % | Costes Indirectos |  | 59.838 | 3 | 179.51
|  |  |  | mS03C200 | 0 | 6163.33 | 0
mS03C210 | Partida | ud | CASETA COMED.20,50m² <6 m |  | 0 | 957.71 | 0
Caseta prefabricada modulada de 20,50 m2 de superficie para comedor (incluyendo distribución interior, instalaciones, fregadero y calientaplatos) en obras de duración menor de 6 meses formada por estructura de perfiles laminados en frío, cerramientos y cubierta de panel sandwich en chapa prelacada por ambas caras, aislamiento con espuma de poliuretano, carpintería de aluminio anodizado con vidriería, rejas de protección y suelo con soporte de perfilería, tablero fenólico y pavimento, incluso preparación del terreno, cimentación, soportes de hormigón H-20 armado con acero B400S, placas de asiento, conexión de instalaciones, transportes, colocación y desmontaje según la normativa vigente, y valorada en función del número óptimo de utilizaciones.
mP31BC060 | Material | ud | Caseta prefabricada modulada 20.50 m2 comedor |  | 0.28 | 3200 | 896
mO01OA040 | Mano de obra | h | Oficial segunda |  | 1 | 17.58 | 17.58
mO01OA070 | Mano de obra | h | Peón ordinario |  | 1 | 16.24 | 16.24
%CI | Otros | % | Costes Indirectos |  | 9.298 | 3 | 27.89
|  |  |  | mS03C210 | 0 | 957.71 | 0
mS03C220 | Partida | ud | CASETA COMED.20,50m² 6-12 m |  | 0 | 1847.63 | 0
Caseta prefabricada modulada de 20,50 m2 de superficie para comedor (incluyendo distribución interior, instalaciones, fregadero y calientaplatos) en obras de duración entre 6 y 12 meses formada por estructura de perfiles laminados en frío, cerramientos y cubierta de panel sandwich en chapa prelacada por ambas caras, aislamiento con espuma de poliuretano, carpintería de aluminio anodizado con vidriería, rejas de protección y suelo con soporte de perfilería, tablero fenólico y pavimento, incluso preparación del terreno, cimentación, soportes de hormigón H-20 armado con acero B400S, placas de asiento, conexión de instalaciones, transportes, colocación y desmontaje según la normativa vigente, y valorada en función del número óptimo de utilizaciones.
mP31BC060 | Material | ud | Caseta prefabricada modulada 20.50 m2 comedor |  | 0.55 | 3200 | 1760
mO01OA040 | Mano de obra | h | Oficial segunda |  | 1 | 17.58 | 17.58
mO01OA070 | Mano de obra | h | Peón ordinario |  | 1 | 16.24 | 16.24
%CI | Otros | % | Costes Indirectos |  | 17.938 | 3 | 53.81
|  |  |  | mS03C220 | 0 | 1847.63 | 0
mS03C230 | Partida | ud | CASETA COMED.20,50m² 12-18 m |  | 0 | 3825.23 | 0
Caseta prefabricada modulada de 20,50 m2 de superficie para comedor (incluyendo distribución interior, instalaciones, fregadero y calientaplatos) en obras de duración entre 12 y 18 meses formada por estructura de perfiles laminados en frío, cerramientos y cubierta de panel sandwich en chapa prelacada por ambas caras, aislamiento con espuma de poliuretano, carpintería de aluminio anodizado con vidriería, rejas de protección y suelo con soporte de perfilería, tablero fenólico y pavimento, incluso preparación del terreno, cimentación, soportes de hormigón H-20 armado con acero B400S, placas de asiento, conexión de instalaciones, transportes, colocación y desmontaje según la normativa vigente, y valorada en función del número óptimo de utilizaciones.
mP31BC060 | Material | ud | Caseta prefabricada modulada 20.50 m2 comedor |  | 1.15 | 3200 | 3680
mO01OA040 | Mano de obra | h | Oficial segunda |  | 1 | 17.58 | 17.58
mO01OA070 | Mano de obra | h | Peón ordinario |  | 1 | 16.24 | 16.24
%CI | Otros | % | Costes Indirectos |  | 37.138 | 3 | 111.41
|  |  |  | mS03C230 | 0 | 3825.23 | 0
mS03C240 | Partida | ud | CASETA COMED.20,50m² 18-24 m |  | 0 | 3990.03 | 0
Caseta prefabricada modulada de 20,50 m2 de superficie para comedor (incluyendo distribución interior, instalaciones, fregadero y calientaplatos) en obras de duración entre 18 y 24 meses formada por estructura de perfiles laminados en frío, cerramientos y cubierta de panel sandwich en chapa prelacada por ambas caras, aislamiento con espuma de poliuretano, carpintería de aluminio anodizado con vidriería, rejas de protección y suelo con soporte de perfilería, tablero fenólico y pavimento, incluso preparación del terreno, cimentación, soportes de hormigón H-20 armado con acero B400S, placas de asiento, conexión de instalaciones, transportes, colocación y desmontaje según la normativa vigente, y valorada en función del número óptimo de utilizaciones.
mP31BC060 | Material | ud | Caseta prefabricada modulada 20.50 m2 comedor |  | 1.2 | 3200 | 3840
mO01OA040 | Mano de obra | h | Oficial segunda |  | 1 | 17.58 | 17.58
mO01OA070 | Mano de obra | h | Peón ordinario |  | 1 | 16.24 | 16.24
%CI | Otros | % | Costes Indirectos |  | 38.738 | 3 | 116.21
|  |  |  | mS03C240 | 0 | 3990.03 | 0
mS03C250 | Partida | ud | CASETA COMED.20,50m² >24 m |  | 0 | 6626.83 | 0
Caseta prefabricada modulada de 20,50 m2 de superficie para comedor (incluyendo distribución interior, instalaciones, fregadero y calientaplatos) en obras de duración mayor de 24 meses formada por estructura de perfiles laminados en frío, cerramientos y cubierta de panel sandwich en chapa prelacada por ambas caras, aislamiento con espuma de poliuretano, carpintería de aluminio anodizado con vidriería, rejas de protección y suelo con soporte de perfilería, tablero fenólico y pavimento, incluso preparación del terreno, cimentación, soportes de hormigón H-20 armado con acero B400S, placas de asiento, conexión de instalaciones, transportes, colocación y desmontaje según la normativa vigente, y valorada en función del número óptimo de utilizaciones.
mP31BC060 | Material | ud | Caseta prefabricada modulada 20.50 m2 comedor |  | 2 | 3200 | 6400
mO01OA040 | Mano de obra | h | Oficial segunda |  | 1 | 17.58 | 17.58
mO01OA070 | Mano de obra | h | Peón ordinario |  | 1 | 16.24 | 16.24
%CI | Otros | % | Costes Indirectos |  | 64.338 | 3 | 193.01
|  |  |  | mS03C250 | 0 | 6626.83 | 0
mS03C260 | Partida | ud | CASETA COMED.15,00m² <6 m |  | 0 | 849.05 | 0
Caseta prefabricada modulada de 15,00 m2 de superficie para comedor (incluyendo distribución interior, instalaciones, fregadero y calientaplatos) en obras de duración menor de 6 meses formada por estructura de perfiles laminados en frío, cerramientos y cubierta de panel sandwich en chapa prelacada por ambas caras, aislamiento con espuma de poliuretano, carpintería de aluminio anodizado con vidriería, rejas de protección y suelo con soporte de perfilería, tablero fenólico y pavimento, incluso preparación del terreno, cimentación, soportes de hormigón H-20 armado con acero B400S, placas de asiento, conexión de instalaciones, transportes, colocación y desmontaje según la normativa vigente, y valorada en función del número óptimo de utilizaciones.
mP31BC070 | Material | ud | Caseta prefabricada modulada 15,00 m2 comedor |  | 0.31 | 2550 | 790.5
mO01OA040 | Mano de obra | h | Oficial segunda |  | 1 | 17.58 | 17.58
mO01OA070 | Mano de obra | h | Peón ordinario |  | 1 | 16.24 | 16.24
%CI | Otros | % | Costes Indirectos |  | 8.243 | 3 | 24.73
|  |  |  | mS03C260 | 0 | 849.05 | 0
mS03C270 | Partida | ud | CASETA COMED.15,00m² 6-12 m |  | 0 | 1610.73 | 0
Caseta prefabricada modulada de 15,00 m2 de superficie para comedor (incluyendo distribución interior, instalaciones, fregadero y calientaplatos) en obras de duración entre 6 y 12 meses formada por estructura de perfiles laminados en frío, cerramientos y cubierta de panel sandwich en chapa prelacada por ambas caras, aislamiento con espuma de poliuretano, carpintería de aluminio anodizado con vidriería, rejas de protección y suelo con soporte de perfilería, tablero fenólico y pavimento, incluso preparación del terreno, cimentación, soportes de hormigón H-20 armado con acero B400S, placas de asiento, conexión de instalaciones, transportes, colocación y desmontaje según la normativa vigente, y valorada en función del número óptimo de utilizaciones.
mP31BC070 | Material | ud | Caseta prefabricada modulada 15,00 m2 comedor |  | 0.6 | 2550 | 1530
mO01OA040 | Mano de obra | h | Oficial segunda |  | 1 | 17.58 | 17.58
mO01OA070 | Mano de obra | h | Peón ordinario |  | 1 | 16.24 | 16.24
%CI | Otros | % | Costes Indirectos |  | 15.638 | 3 | 46.91
|  |  |  | mS03C270 | 0 | 1610.73 | 0
mS03C280 | Partida | ud | CASETA COMED.15,00m² 12-18 m |  | 0 | 2661.33 | 0
Caseta prefabricada modulada de 15,00 m2 de superficie para comedor (incluyendo distribución interior, instalaciones, fregadero y calientaplatos) en obras de duración entre 12 y 18 meses formada por estructura de perfiles laminados en frío, cerramientos y cubierta de panel sandwich en chapa prelacada por ambas caras, aislamiento con espuma de poliuretano, carpintería de aluminio anodizado con vidriería, rejas de protección y suelo con soporte de perfilería, tablero fenólico y pavimento, incluso preparación del terreno, cimentación, soportes de hormigón , placas de asiento, conexión de instalaciones, transportes, colocación y desmontaje según la normativa vigente, y valorada en función del número óptimo de utilizaciones.
mP31BC070 | Material | ud | Caseta prefabricada modulada 15,00 m2 comedor |  | 1 | 2550 | 2550
mO01OA040 | Mano de obra | h | Oficial segunda |  | 1 | 17.58 | 17.58
mO01OA070 | Mano de obra | h | Peón ordinario |  | 1 | 16.24 | 16.24
%CI | Otros | % | Costes Indirectos |  | 25.838 | 3 | 77.51
|  |  |  | mS03C280 | 0 | 2661.33 | 0
mS03C290 | Partida | ud | CASETA COMED.15,00m² 18-24 m |  | 0 | 3317.96 | 0
Caseta prefabricada modulada de 15,00 m2 de superficie para comedor (incluyendo distribución interior, instalaciones, fregadero y calientaplatos) en obras de duración entre 18 y 24 meses formada por estructura de perfiles laminados en frío, cerramientos y cubierta de panel sandwich en chapa prelacada por ambas caras, aislamiento con espuma de poliuretano, carpintería de aluminio anodizado con vidriería, rejas de protección y suelo con soporte de perfilería, tablero fenólico y pavimento, incluso preparación del terreno, cimentación, soportes de hormigón H-20 armado con acero B400S, placas de asiento, conexión de instalaciones, transportes, colocación y desmontaje según la normativa vigente, y valorada en función del número óptimo de utilizaciones.
mP31BC070 | Material | ud | Caseta prefabricada modulada 15,00 m2 comedor |  | 1.25 | 2550 | 3187.5
mO01OA040 | Mano de obra | h | Oficial segunda |  | 1 | 17.58 | 17.58
mO01OA070 | Mano de obra | h | Peón ordinario |  | 1 | 16.24 | 16.24
%CI | Otros | % | Costes Indirectos |  | 32.213 | 3 | 96.64
|  |  |  | mS03C290 | 0 | 3317.96 | 0
mS03C300 | Partida | ud | CASETA COMED.15,00m² >24 m |  | 0 | 5287.83 | 0
Caseta prefabricada modulada de 15,00 m2 de superficie para comedor (incluyendo distribución interior, instalaciones, fregadero y calientaplatos) en obras de duración mayor de 24 meses formada por estructura de perfiles laminados en frío, cerramientos y cubierta de panel sandwich en chapa prelacada por ambas caras, aislamiento con espuma de poliuretano, carpintería de aluminio anodizado con vidriería, rejas de protección y suelo con soporte de perfilería, tablero fenólico y pavimento, incluso preparación del terreno, cimentación, soportes de hormigón H-20 armado con acero B400S, placas de asiento, conexión de instalaciones, transportes, colocación y desmontaje según la normativa vigente, y valorada en función del número óptimo de utilizaciones.
mP31BC070 | Material | ud | Caseta prefabricada modulada 15,00 m2 comedor |  | 2 | 2550 | 5100
mO01OA040 | Mano de obra | h | Oficial segunda |  | 1 | 17.58 | 17.58
mO01OA070 | Mano de obra | h | Peón ordinario |  | 1 | 16.24 | 16.24
%CI | Otros | % | Costes Indirectos |  | 51.338 | 3 | 154.01
|  |  |  | mS03C300 | 0 | 5287.83 | 0
mS03C310 | Partida | m2 | CASETA MODULOS <6 m |  | 0 | 49.83 | 0
m2 Caseta modulada ensamblable para comedor, vestuario y aseos en obras de duración menor de 6 meses formada por estructura de perfiles laminados en frío, cerramientos y cubierta de panel sandwich en chapa prelacada por ambas caras, aislamiento con espuma de poliuretano, carpintería de aluminio anodizado con vidriería, rejas de protección y suelo con soporte de perfilería, tablero fenólico y pavimento comprendiendo distribución interior, instalaciones y aparatos sanitarios, incluso preparación de terreno, cimentación, soportes de hormigón H-20 armado con acero B400S, placas de asiento, conexión de instalaciones, transportes, colocación y desmontaje según la normativa vigente, y valorada en función del número óptimo de utilizaciones.
mP31BC080 | Material | m2 | Caseta modulada ensamblable |  | 0.05 | 900 | 45
mO01OA040 | Mano de obra | h | Oficial segunda |  | 0.1 | 17.58 | 1.76
mO01OA070 | Mano de obra | h | Peón ordinario |  | 0.1 | 16.24 | 1.62
%CI | Otros | % | Costes Indirectos |  | 0.484 | 3 | 1.45
|  |  |  | mS03C310 | 0 | 49.83 | 0
mS03C320 | Partida | m2 | CASETA MODULOS 6-12 m |  | 0 | 96.18 | 0
Caseta modulada ensamblable para comedor, vestuario y aseos en obras de duración entre 6 y 12 meses formada por estructura de perfiles laminados en frío, cerramientos y cubierta de panel sandwich en chapa prelacada por ambas caras, aislamiento con espuma de poliuretano, carpintería de aluminio anodizado con vidriería, rejas de protección y suelo con soporte de perfilería, tablero fenólico y pavimento comprendiendo distribución interior, instalaciones y aparatos sanitarios, incluso preparación del terreno, cimentación, soportes de hormigón H-20 armado con acero B400S, placas de asiento, conexión de instalaciones, transportes, colocación y desmontaje según la normativa vigente, y valorada en función del número óptimo de utilizaciones.
mP31BC080 | Material | m2 | Caseta modulada ensamblable |  | 0.1 | 900 | 90
mO01OA040 | Mano de obra | h | Oficial segunda |  | 0.1 | 17.58 | 1.76
mO01OA070 | Mano de obra | h | Peón ordinario |  | 0.1 | 16.24 | 1.62
%CI | Otros | % | Costes Indirectos |  | 0.934 | 3 | 2.8
|  |  |  | mS03C320 | 0 | 96.18 | 0
mS03C330 | Partida | m2 | CASETA MODULOS 12-18 m |  | 0 | 156.44 | 0
Caseta modulada ensamblable para comedor, vestuario y aseos en obras de duración entre 12 y 18 meses formada por estructura de perfiles laminados en frío, cerramientos y cubierta de panel sandwich en chapa prelacada por ambas caras, aislamiento con espuma de poliuretano, carpintería de aluminio anodizado con vidriería, rejas de protección y suelo con soporte de perfilería, tablero fenólico y pavimento comprendiendo distribución interior, instalaciones y aparatos sanitarios, incluso preparación del terreno, cimentación, soportes de hormigón H-20 armado con acero B400S, placas de asiento, conexión de instalaciones, transportes, colocación y desmontaje según la normativa vigente, y valorada en función del número óptimo de utilizaciones.
mP31BC080 | Material | m2 | Caseta modulada ensamblable |  | 0.165 | 900 | 148.5
mO01OA040 | Mano de obra | h | Oficial segunda |  | 0.1 | 17.58 | 1.76
mO01OA070 | Mano de obra | h | Peón ordinario |  | 0.1 | 16.24 | 1.62
%CI | Otros | % | Costes Indirectos |  | 1.519 | 3 | 4.56
|  |  |  | mS03C330 | 0 | 156.44 | 0
mS03C340 | Partida | m2 | CASETA MODULOS 18-24 m |  | 0 | 235.23 | 0
Caseta modulada ensamblable para comedor, vestuario y aseos en obras de duración entre 18 y 24 meses formada por estructura de perfiles laminados en frío, cerramientos y cubierta de panel sandwich en chapa prelacada por ambas caras, aislamiento con espuma de poliuretano, carpintería de aluminio anodizado con vidriería, rejas de protección y suelo con soporte de perfilería, tablero fenólico y pavimento comprendiendo distribución interior, instalaciones y aparatos sanitarios, incluso preparación del terreno, cimentación, soportes de hormigón H-20 armado con acero B400S, placas de asiento, conexión de instalaciones, transportes, colocación y desmontaje según la normativa vigente, y valorada en función del número óptimo de utilizaciones.
mP31BC080 | Material | m2 | Caseta modulada ensamblable |  | 0.25 | 900 | 225
mO01OA040 | Mano de obra | h | Oficial segunda |  | 0.1 | 17.58 | 1.76
mO01OA070 | Mano de obra | h | Peón ordinario |  | 0.1 | 16.24 | 1.62
%CI | Otros | % | Costes Indirectos |  | 2.284 | 3 | 6.85
|  |  |  | mS03C340 | 0 | 235.23 | 0
mS03C350 | Partida | m2 | CASETA MODULOS >24 m |  | 0 | 374.28 | 0
Caseta modulada ensamblable para comedor, vestuario y aseos en obras de duración mayor de 24 meses formada por estructura de perfiles laminados en frío, cerramientos y cubierta de panel sandwich en chapa prelacada por ambas caras, aislamiento con espuma de poliuretano, carpintería de aluminio anodizado con vidriería, rejas de protección y suelo con soporte de perfilería, tablero fenólico y pavimento comprendiendo distribución interior, instalaciones y aparatos sanitarios, incluso preparación del terreno, cimentación, soportes de hormigón H-20 armado con acero B400S, placas de asiento, conexión de instalaciones, transportes, colocación y desmontaje según la normativa vigente, y valorada en función del número óptimo de utilizaciones.
mP31BC080 | Material | m2 | Caseta modulada ensamblable |  | 0.4 | 900 | 360
mO01OA040 | Mano de obra | h | Oficial segunda |  | 0.1 | 17.58 | 1.76
mO01OA070 | Mano de obra | h | Peón ordinario |  | 0.1 | 16.24 | 1.62
%CI | Otros | % | Costes Indirectos |  | 3.634 | 3 | 10.9
|  |  |  | mS03C350 | 0 | 374.28 | 0
|  |  |  | mS03C | 1 | 0 | 0
mS03D | Capítulo |  | EQUIPAMIENTO DE LOCALES PREFABRICADOS. |  | 1 | 0 | 0
mS03D010 | Partida | m2 | AMUEBLAMIENTO PROV.ASEOS |  | 0 | 10.51 | 0
Amueblamiento provisional en local para aseos comprendiendo perchas, jaboneras, secamanos automático, espejos, portarollos y cubo de basura totalmente terminado, incluso desmontaje y según la normativa vigente, valorado en función del número óptimo de utilizaciones y medida la superficie útil de local amueblado.
mP31BM010 | Material | ud | Percha para aseos o duchas |  | 0.05 | 3.15 | 0.16
mP31BM040 | Material | ud | Jabonera industrial 1 l. |  | 0.05 | 20.36 | 1.02
mP31BM050 | Material | ud | Secamanos eléctrico |  | 0.05 | 97.12 | 4.86
mP31BM030 | Material | ud | Espejo vestuarios y aseos |  | 0.05 | 28.72 | 1.44
mP31BM020 | Material | ud | Portarrollos indust.c/cerrad. |  | 0.05 | 24.49 | 1.22
mP31BM100 | Material | ud | Depósito-cubo basuras |  | 0.05 | 29.99 | 1.5
%CI | Otros | % | Costes Indirectos |  | 0.102 | 3 | 0.31
|  |  |  | mS03D010 | 0 | 10.51 | 0
mS03D020 | Partida | m2 | AMUEBLAMIENTO PROV.VESTUARIO |  | 0 | 22.89 | 0
Amueblamiento provisional en local para vestuario comprendiendo taquillas individuales con llave, asientos prefabricados y espejos totalmente terminado, incluso desmontaje y según la normativa vigente, valorado en función del número óptimo de utilizaciones y medida la superficie útil de local amueblado.
mP31BM070 | Material | ud | Taquilla metálica individual |  | 0.1 | 95.04 | 9.5
mP31BM090 | Material | ud | Banco madera para 5 personas |  | 0.1 | 98.53 | 9.85
mP31BM030 | Material | ud | Espejo vestuarios y aseos |  | 0.1 | 28.72 | 2.87
%CI | Otros | % | Costes Indirectos |  | 0.222 | 3 | 0.67
|  |  |  | mS03D020 | 0 | 22.89 | 0
mS03D030 | Partida | m2 | AMUEBLAMIENTO PROV.COMEDOR |  | 0 | 8.68 | 0
Amueblamiento provisional en local para comedor comprendiendo mesas, asientos, microondas y depósito para desperdicios totalmente terminado, incluso desmontaje y según la normativa vigente, valorado en función del número óptimo de utilizaciones y medida la superficie útil de local amueblado.
mP31BM080 | Material | ud | Mesa melamina para 10 personas |  | 0.02 | 191.65 | 3.83
mP31BM090 | Material | ud | Banco madera para 5 personas |  | 0.02 | 98.53 | 1.97
mP31BM060 | Material | ud | Horno microondas 18 l. 700W |  | 0.02 | 101.44 | 2.03
mP31BM100 | Material | ud | Depósito-cubo basuras |  | 0.02 | 29.99 | 0.6
%CI | Otros | % | Costes Indirectos |  | 0.084 | 3 | 0.25
|  |  |  | mS03D030 | 0 | 8.68 | 0
mS03D040 | Partida | m2 | AMUEBLAMIENTO PROV.SALA CURAS |  | 0 | 26.17 | 0
Amueblamiento provisional en local para primeros auxilios o sala de curas comprendiendo camillas fija y transportable, botiquín portátil, taquillas de cristal para medicamentos e instrumental, mesa, asientos, percha y papelera totalmente terminado, incluso desmontaje y según la normativa vigente, valorado en función del número óptimo de utilizaciones y medida la superficie útil de local amueblado.
mP31BM120 | Material | ud | Camilla portátil evacuaciones |  | 0.03 | 146.88 | 4.41
mP31BM110 | Material | ud | Botiquín de urgencias |  | 0.03 | 23.41 | 0.7
mP31BM010 | Material | ud | Percha para aseos o duchas |  | 0.03 | 3.15 | 0.09
mP31BM130 | Material | ud | Taburete urgencias |  | 0.03 | 30.5 | 0.92
mP31BM140 | Material | ud | Vitrina medicamentos |  | 0.03 | 447 | 13.41
mP31BM150 | Material | ud | Papelera |  | 0.03 | 25 | 0.75
mP31BM160 | Material | ud | Camilla fija |  | 0.03 | 171 | 5.13
%CI | Otros | % | Costes Indirectos |  | 0.254 | 3 | 0.76
|  |  |  | mS03D040 | 0 | 26.17 | 0
|  |  |  | mS03D | 1 | 0 | 0
mS03E | Capítulo |  | VARIOS |  | 1 | 0 | 0
mS03E020 | Partida | ud | RECONOCIMIENTO MEDICO |  | 0 | 72.21 | 0
ud Reconocimiento médico obligatorio.
mP31W020 | Material | ud | Reconocimiento médico básico I |  | 1 | 70.11 | 70.11
%CI | Otros | % | Costes Indirectos |  | 0.701 | 3 | 2.1
|  |  |  | mS03E020 | 0 | 72.21 | 0
mS03E010 | Partida | ud | PILETA OBRA c/3 GRIFOS |  | 0 | 186.56 | 0
Pileta construida en obra y dotada con tres grifos, incluyendo la instalación, las conexiones a las redes de suministro de agua y desagüe y el desmontaje.
mO01OA040 | Mano de obra | h | Oficial segunda |  | 0.1 | 17.58 | 1.76
mO01OA070 | Mano de obra | h | Peón ordinario |  | 0.1 | 16.24 | 1.62
mP31BM170 | Material | ud | Pileta construida in situ |  | 1 | 50 | 50
mP31BA050 | Material | ud | Acometida prov. fontanería |  | 1 | 60 | 60
mP31BA060 | Material | ud | Acometida prov. saneamiento |  | 1 | 55 | 55
mP18GL110 | Material | ud | Grifo temporizado lavabo |  | 0.3 | 42.5 | 12.75
%CI | Otros | % | Costes Indirectos |  | 1.811 | 3 | 5.43
|  |  |  | mS03E010 | 0 | 186.56 | 0
mS03E030 | Partida | ud | MATERIAL SANITARIO |  | 0 | 204.41 | 0
Material sanitario para curas y primeros auxilios.
mP31BM180 | Material | ud | Material sanitario |  | 1 | 198.45 | 198.45
%CI | Otros | % | Costes Indirectos |  | 1.985 | 3 | 5.96
|  |  |  | mS03E030 | 0 | 204.41 | 0
mS03E040 | Partida | ud | HORA TECNICO GRADO MEDIO |  | 0 | 30.1 | 0
Técnico de grado medio en estudios y control de medidas de prevención.
mO01OC050 | Mano de obra | h | Técnico grado medio med.prevención |  | 1 | 29.22 | 29.22
%CI | Otros | % | Costes Indirectos |  | 0.292 | 3 | 0.88
|  |  |  | mS03E040 | 0 | 30.1 | 0
mS03E050 | Partida | ud | HORA ASESOR TECNICO |  | 0 | 23.42 | 0
Asesor técnico en Seguridad e Higiene en el Trabajo para impartir formación a los trabajadores durante las obras.
mO01OC070 | Mano de obra | h | Asesor técnico en Seguridad y Salud |  | 1 | 22.74 | 22.74
%CI | Otros | % | Costes Indirectos |  | 0.227 | 3 | 0.68
|  |  |  | mS03E050 | 0 | 23.42 | 0
mS03E060 | Partida | ud | REUNION MENSUAL COMITE |  | 0 | 141.51 | 0
Reunión mensual del Comité de Seguridad e Higiene en el Trabajo (cuando sea necesaria su constitución según la normativa vigente)
mP31W010 | Material | ud | Costo mensual Comité seguridad |  | 1 | 137.39 | 137.39
%CI | Otros | % | Costes Indirectos |  | 1.374 | 3 | 4.12
|  |  |  | mS03E060 | 0 | 141.51 | 0
mS03E070 | Partida | ud | HORA BRIGADA SEGURIDAD |  | 0 | 27.99 | 0
Mano de obra de brigada de seguridad empleada en mantenimiento y reposición de protecciones (Oficial 2a. y peón)
mO01OB490 | Mano de obra | h | Brigada seguridad |  | 1 | 27.17 | 27.17
%CI | Otros | % | Costes Indirectos |  | 0.272 | 3 | 0.82
|  |  |  | mS03E070 | 0 | 27.99 | 0
mS03E080 | Partida | ud | HORA MANTENIMIENTO LOCALES |  | 0 | 16.73 | 0
Mano de obra empleada en limpieza y conservación de locales e instalaciones para el personal (Peón)
mO01OA070 | Mano de obra | h | Peón ordinario |  | 1 | 16.24 | 16.24
%CI | Otros | % | Costes Indirectos |  | 0.162 | 3 | 0.49
|  |  |  | mS03E080 | 0 | 16.73 | 0
mS03E090 | Partida | ud | HORA SEÑALISTA |  | 0 | 9.29 | 0
Mano de obra de señalista (peón)
mP31W070 | Material | h | Hora señalista |  | 1 | 9.02 | 9.02
%CI | Otros | % | Costes Indirectos |  | 0.09 | 3 | 0.27
|  |  |  | mS03E090 | 0 | 9.29 | 0
mS03E100 | Partida | ud | HORA CAMION CISTERNA |  | 0 | 38.8 | 0
Camión cisterna regador incluso conductor.
mM08CA010 | Maquinaria | h | Camión cisterna de agua 16 t |  | 1 | 37.67 | 37.67
%CI | Otros | % | Costes Indirectos |  | 0.377 | 3 | 1.13
|  |  |  | mS03E100 | 0 | 38.8 | 0
|  |  |  | mS03E | 1 | 0 | 0
|  |  |  | mS03 | 1 | 0 | 0
|  |  |  | mS | 1 | 0 | 0
|  |  |  | R_A_I_Z | 1 | #REF! | #REF!